## Cálculo Array
LINE ARRAY LAS - V1.2
System: LAS212 ----- Stacked
| Área 1 | [5 empty] | Área 2 |  |  |  |  | Área 3 |  |  |  |  | TRUE
| Dist. X | Altura | Largura |  |  |  | Dist. X | Altura | Largura |  |  | Dist. X | Altura | Largura |  |  | TRUE
Frente | 10 | 1 | 40 |  |  | Frente | 30 | 5 | 40 |  | Frente | 50 | 9.5 | 40 |  |  | TRUE
Fundo | 30 | 4 | 40 |  |  | Fundo | 50 | 9 | 40 |  | Fundo | 60 | 12 | 40
Ouvinte |  | 1.7 |  |  |  | Ouvinte |  | 1.7 |  |  | Ouvinte |  | 1.7
0
Dados do Sistema | [16 empty] | 1
Altura Array em Relação ao Chão |  |  |  | 1 | [12 empty] | 2
N° de Caixas LAS212 |  |  |  | 6 | [12 empty] | 3
4
5
Caixa | Nível (dB) | Tipo | Abs. | Ângulos | [12 empty] | 6
6 | 0 | LAS212 | 10 | 1 | [11 empty] | -0.7 | 0
5 | 0 | LAS212 | 9 | 2 | [11 empty] | 0 | 1
4 | 0 | LAS212 | 7 | 3 | [11 empty] | 0 | 2
3 | 0 | LAS212 | 4 | 2 | [11 empty] | 0 | 3
2 | 0 | LAS212 | 2 | 2 | [11 empty] | 0 | 4
1 | 0 | LAS212 | 0 | 0 | [11 empty] | 0
[16 empty] | 2 | 0
[16 empty] | 0 | -5
0
[16 empty] | 0 | 0
[16 empty] | 2 | 1
[16 empty] | 4 | 2
[16 empty] | 0 | 3
[16 empty] | 0 | 4
[10 empty] | Direção Horizontal: |  | 0 | Distância L/R: |  | 20 | 0 | 5
0
[16 empty] | 0 | 1000
[16 empty] | 0 | 2000
[16 empty] | 0 | 4000
[16 empty] | 0 | 8000
1
0
7
Peso Total |  |  | 500 |  | Atenção |  |  | Freqüência
Assegurar Fixação do Bumper
Altura Máxima |  |  | 3.4348
Note on E24: A primeira caixa pode ter ângulos de 0° e -5°. Na posição de 0° a parte frontal da caixa estará 90° com o bumper. Na posição de -5° a parte frontal da caixa inclinará para frente ficando 85° com o bumper.
P1 ON
P2 ON
P3 ON
Cuidado:
Conectar sempre todas os pinos das linguetas frontais e traseiras.
Quando o campo ATENÇÃO exibir a mensagem ASSEGURAR FIXAÇÃO DO BUMPER há uma instabilidade no sistema. Deve-se tomar extremo cuidado nesta montagem e providenciar pontos de fixação do bumper junto ao chão para garantir que não ocorram acidentes.

## Processo (hidden)
LINE ARRAY CALCULATOR - V1.0
System: LAS108 / LSB118F-108 ----- Stacked
|  | Dist. X | Altura | Largura
| Frente | 10 | 1 | 40 | 1
| Fundo | 30 | 4 | 40 | 1
| Ouvinte |  | 1.7 |  | 1
| Frente | 30 | 5 | 40
| Fundo | 50 | 9 | 40
| Ouvinte |  | 1.7 | [5 empty] | Direção Horizontal: |  | 0
| Frente | 50 | 9.5 | 40
| Fundo | 60 | 12 | 40 |  |  |  |  | Distância L/R: |  | 20
| Ouvinte |  | 1.7
Assegurar Fixação do Bumper
Dados do Sistema
Altura Array em Relação ao Chão |  |  |  | 1
N° de Caixas LAS108 |  |  |  | 6 | [5 empty] | 0
N° de Caixas LSB118F-108 |  |  |  | 0
0
Caixa | Nível (dB) | Tipo | Abs. | Ângulos | 7
6 | 0 | LAS108 | 10 | 1
5 | 0 | LAS108 | 9 | 2
4 | 0 | LAS108 | 7 | 3 | 1000
3 | 0 | LAS108 | 4 | 2 | 2000
2 | 0 | LAS108 | 2 | 2 | 4000
1 | 0 | LAS108 | 0 | 0 | 8000
1
9
Array EQ
[5 empty] | HI-MID |  |  | Peso Total |  | 500 | 1102.3
0
[8 empty] | Altura Máxima |  |  | 3.4348
Note on F35: Indicates Splaylink hole to be used. Effective angle has an offset of 6° to Q-SUB and 8° to the frame. See column Absolute angle.
P1 On
P2 On
P3 On

## Dados (hidden)
[41 empty] | Coordenadas Absolutas do Array Esquerdo |  |  |  | Coordenadas Absolutas do Array Direito
[9 empty] | Dados de Entrada na Planilha Processo |  |  |  |  | Número da Caixa | Ângulo (Graus) | Ângulo (Radianos) | Pos. X Frontal Sup. | Pos. Z Frontal Sup. | Pos. X Frontal Inf. | Pos. Z Frontal Inf. | Pos. X Traseira Sup. | Pos. Z Traseira Sup. | Pos. X Traseira Inf. | Pos. Z Traseira Inf. | Centro X | Centro Z | CM-X | CM-Z | Massa | Peso-X | Peso-Z | Centro X | Centro Y | Centro Z | Pos. X Inf. Lingueta | Pos. Z Inf. Lingueta | Pos. X Sup. Lingueta | Pos. Z Sup. Lingueta |  |  | Centro X | Centro Y | Centro Z |  | Centro X | Centro Y | Centro Z
[9 empty] | Altura Frontal do Array (Frente do Bumper) |  | 1 |  | Bumper |  | 0 | 0 | 0 | 0.05 | 0 | 0 | -0.842 | 0.05 | -0.842 | 0 | 0 | 0.05 | -0.4086 | 0.0021 | 20 | -8.172 | 0.042 | 0 | 0 | 0.975 | -0.5541 | 0 |  |  |  |  | 0 | -10 | 0.975 |  | 0 | 10 | 0.975
[9 empty] | Ângulo Bumper |  | 0 | SUBs: | -- | 1 | 0 | 0 | 0 | 0.52 | 0 | 0 | -0.6 | 0.52 | -0.6 | 0 | 0 | 0.52 | -0.256 | 0.26 | 0 | 0 | 0 | 0 |  | 0 | -0.3073 | -0.07325 | -0.3073 | 0.59325
[9 empty] | Número de Caixas LSB118F-208 |  | 0 |  | -- | 2 | 0 | 0 | 0 | 1.04 | 0 | 0.52 | -0.6 | 1.04 | -0.6 | 0.52 | 0 | 1.04 | -0.256 | 0.78 | 0 | 0 | 0 | 0 |  | 0 | -0.3073 | 0.44675 | -0.3073 | 1.1133
[9 empty] | Número de Caixas LAS208 |  | 6 |  | -- | 3 | 0 | 0 | 0 | 1.56 | 0 | 1.04 | -0.6 | 1.56 | -0.6 | 1.04 | 0 | 1.56 | -0.256 | 1.3 | 0 | 0 | 0 | 0 |  | 0 | -0.3073 | 0.96675 | -0.3073 | 1.6333
[11 empty] | 0 |  | -- | 4 | 0 | 0 | 0 | 2.08 | 0 | 1.56 | -0.6 | 2.08 | -0.6 | 1.56 | 0 | 2.08 | -0.256 | 1.82 | 0 | 0 | 0 | 0 |  | 0 | -0.3073 | 1.4868 | -0.3073 | 2.1532
[13 empty] | -- | 5 | 0 | 0 | 0 | 2.6 | 0 | 2.08 | -0.6 | 2.6 | -0.6 | 2.08 | 0 | 2.6 | -0.256 | 2.34 | 0 | 0 | 0 | 0 |  | 0 | -0.3073 | 2.0067 | -0.3073 | 2.6732
[13 empty] | -- | 6 | 0 | 0 | 0 | 3.12 | 0 | 2.6 | -0.6 | 3.12 | -0.6 | 2.6 | 0 | 3.12 | -0.256 | 2.86 | 0 | 0 | 0 | 0 |  | 0 | -0.3073 | 2.5267 | -0.3073 | 3.1932
[13 empty] | -- | 7 | 0 | 0 | 0 | 3.64 | 0 | 3.12 | -0.6 | 3.64 | -0.6 | 3.12 | 0 | 3.64 | -0.256 | 3.38 | 0 | 0 | 0 | 0 |  | 0 | -0.3073 | 3.0467 | -0.3073 | 3.7132
[13 empty] | -- | 8 | 0 | 0 | 0 | 4.16 | 0 | 3.64 | -0.6 | 4.16 | -0.6 | 3.64 | 0 | 4.16 | -0.256 | 3.9 | 0 | 0 | 0 | 0 |  | 0 | -0.3073 | 3.5667 | -0.3073 | 4.2332
[13 empty] | -- | 9 | 0 | 0 | 0 | 4.68 | 0 | 4.16 | -0.6 | 4.68 | -0.6 | 4.16 | 0 | 4.68 | -0.256 | 4.42 | 0 | 0 | 0 | 0 |  | 0 | -0.3073 | 4.0868 | -0.3073 | 4.7533
[13 empty] | -- | 10 | 0 | 0 | 0 | 5.2 | 0 | 4.68 | -0.6 | 5.2 | -0.6 | 4.68 | 0 | 5.2 | -0.256 | 4.94 | 0 | 0 | 0 | 0 |  | 0 | -0.3073 | 4.6067 | -0.3073 | 5.2732
Dados Mecânicos da Caixa | [12 empty] | Menores Dados | 0 | 0 | 0 | 0 | 0.05 | 0 | 0 | -0.842 | 0.05 |  | 0 | [7 empty] | 0 | 0 | 0.975
|  | 1 | [6 empty] | 2 | [13 empty] | Posição Ângulos
Modelo |  | LAS212 | [6 empty] | LSB118F-208 | [13 empty] | -0.5
Altura Frontal (Z) |  | 0.4 | [6 empty] | 0.52
Altura Traseira (Z) |  | 0.355 | [6 empty] | 0.52 |  | Ângulos | Tipo de Caixa | Caixas Ativas | Número da Caixa | 0 | 0 | 0 | 0.05 | 0 | 0 | -0.842 | 0.05 | -0.5 | 0 | [7 empty] | 0 | 0 | 0.975 | [6 empty] | Xb (Esquerdo) | Yb (Esquerdo) | Zb (Esquerdo) |  | Xb (Direito) | Yb (Direito) | Zb (Direito) |  | Ângulo Mínimo | Ângulo Máximo |  | Downfill
Profundidade (X) |  | 0.5 | [6 empty] | 0.6 |  | 0 | 1 | ON | 1 | 0 | 0 | 0 | 0.45 | 0 | 0.05 | -0.5 | 0.4275 | -0.5 | 0.0725 | 0 | 0.45 | -0.2531 | 0.25 | 80 | -20.248 | 20 | 0 | 0 | 1.25 | -0.4766 | 0.091 | -0.4766 | 0.409 |  |  | 0 | -10 | 1.25 |  | 0 | 10 | 1.25 |  | 0 | 5 |  | 1
Largura (Y) |  | 1.04 | [6 empty] | 0.8 |  | 2 | 1 | ON | 2 | 2 | 0.034907 | -0.01396 | 0.84976 | 0 | 0.45 | -0.51287 | 0.80982 | -0.50048 | 0.45504 | -0.0069799 | 0.84278 | -0.25993 | 0.64105 | 80 | -20.7941 | 51.2836 | -0.0069799 | 0 | 1.6499 | -0.47774 | 0.47434 | -0.48884 | 0.79215 |  |  | -0.0069799 | -10 | 1.6499 |  | -0.0069799 | 10 | 1.6499 |  | 0 | 5
Ângulo Máximo Lingueta Traseira / 2 (graus) |  | 2.5 | [6 empty] | 0 |  | 2 | 1 | ON | 3 | 4 | 0.069813 | -0.041862 | 1.2488 | -0.01396 | 0.84976 | -0.53907 | 1.1915 | -0.51431 | 0.83732 | -0.027911 | 1.2348 | -0.28039 | 1.0316 | 80 | -22.4316 | 82.5291 | -0.027911 | 0 | 2.0493 | -0.49226 | 0.85741 | -0.51444 | 1.1746 | Distância L-R | 20 | -0.027911 | -10 | 2.0493 |  | -0.027911 | 10 | 2.0493 |  | 0 | 5
Ângulo Máximo Lingueta Traseira / 2 (radianos) |  | 0.043633 | [6 empty] | 0 |  | 3 | 1 | ON | 4 | 7 | 0.12217 | -0.09061 | 1.6458 | -0.041862 | 1.2488 | -0.58414 | 1.5625 | -0.54088 | 1.2102 | -0.066236 | 1.6214 | -0.31745 | 1.4164 | 80 | -25.396 | 113.3157 | -0.066236 | 0 | 2.4473 | -0.51991 | 1.2314 | -0.55866 | 1.547 | Ângulo Hor. (graus) | 0 | -0.066236 | -10 | 2.4473 |  | -0.066236 | 10 | 2.4473 |  | 0 | 5
Peso da caixa (incluindo grid) |  | 80 | [6 empty] | 47 |  | 2 | 1 | ON | 5 | 9 | 0.15708 | -0.15318 | 2.0409 | -0.09061 | 1.6458 | -0.64351 | 1.9404 | -0.58797 | 1.5898 | -0.1219 | 2.0096 | -0.37188 | 1.8037 | 80 | -29.7505 | 144.2996 | -0.1219 | 0 | 2.8433 | -0.56776 | 1.6117 | -0.6175 | 1.9258 | Ângulo Hor. (radianos) | 0 | -0.1219 | -10 | 2.8433 |  | -0.1219 | 10 | 2.8433 |  | 0 | 5
Centro de Massa (X) |  | -0.2531 | [6 empty] | -0.256 |  | 1 | 1 | ON | 6 | 10 | 0.17453 | -0.22264 | 2.4348 | -0.15318 | 2.0409 | -0.71114 | 2.3258 | -0.64949 | 1.9762 | -0.18791 | 2.4001 | -0.43717 | 2.1939 | 80 | -34.9735 | 175.511 | -0.18791 | 0 | 3.2378 | -0.62966 | 1.9985 | -0.68488 | 2.3117 |  |  | -0.18791 | -10 | 3.2378 |  | -0.18791 | 10 | 3.2378 |  | 0 | 5
Centro de Massa (Z) |  | -0.2 | [6 empty] | -0.26 |  |  | 7 | -- | 7 | [24 empty] | Dispersão Nom. Hor. | 100 | 0 | -10 | 0 |  | 0 | 10 | 0 |  | 0 | 0
Dispersão Horizontal Nominal (Horn) |  | 100 | [6 empty] | 0 |  |  | 7 | -- | 8 | [24 empty] | Radianos (alpha/2) | 0.87266 | 0 | -10 | 0 |  | 0 | 10 | 0 |  | 0 | 0
Posição Furo Traseiro Grid (X) |  | 0.4766 | [6 empty] | 0.3073 |  |  | 7 | -- | 9 | [26 empty] | 0 | -10 | 0 |  | 0 | 10 | 0 |  | 0 | 0
Distância entre Furos Grid Traseiro (Z) |  | 0.318 | [6 empty] | 0.6665 |  |  | 7 | -- | 10 | [24 empty] | Interno L | 50 | 0 | -10 | 0 |  | 0 | 10 | 0 |  | 0 | 0
Ângulo Mínimo entre Caixas |  | 0 | [6 empty] | 0 |  |  | 7 | -- | 11 | [24 empty] | Interno L (radianos) | 0.87266 | 0 | -10 | 0 |  | 0 | 10 | 0 |  | 0 | 0
Ângulo Máximo entre Caixas |  | 5 | [6 empty] | 0 |  |  | 7 | -- | 12 | [24 empty] | Externo L | -50 | 0 | -10 | 0 |  | 0 | 10 | 0 |  | 0 | 0
Dados Mecânicos do Bumper | [11 empty] | 7 | -- | 13 | [24 empty] | Externo L (radianos) | -0.87266 | 0 | -10 | 0 |  | 0 | 10 | 0 |  | 0 | 0
Altura (Z) |  | 0.05 | [9 empty] | 7 | -- | 14 | [26 empty] | 0 | -10 | 0 |  | 0 | 10 | 0 |  | 0 | 0
Profundidade (X) |  | 0.842 | [9 empty] | 7 | -- | 15 | [26 empty] | 0 | -10 | 0 |  | 0 | 10 | 0 |  | 0 | 0
Posição Furo T1 (X) |  | 0.5541 | [9 empty] | 7 | -- | 16 | [26 empty] | 0 | -10 | 0 |  | 0 | 10 | 0 |  | 0 | 0
Posição Furo T1 (Z) | [11 empty] | 7 | -- | 17 | [26 empty] | 0 | -10 | 0 |  | 0 | 10 | 0 |  | 0 | 0
Peso (completo kg) |  | 20 | [9 empty] | 7 | -- | 18 | [26 empty] | 0 | -10 | 0 |  | 0 | 10 | 0 |  | 0 | 0
Centro de Massa (X) |  | -0.4086 | [9 empty] | 7 | -- | 19 | [26 empty] | 0 | -10 | 0 |  | 0 | 10 | 0 |  | 0 | 0
Centro de Massa (Z) |  | -0.0479 | [9 empty] | 7 | -- | 20 | [26 empty] | 0 | -10 | 0 |  | 0 | 10 | 0 |  | 0 | 0
Posição Primeiro Furo Angulação (X) |  | -0.1 | [7 empty] | Número de Ângulos > 10°: | 0 | total: | 6 |  |  |  | Ponto Mais Alto | 3.4348 |  | 3.0409 |  | 3.3258 | [10 empty] | Mínimo: | 3.2378
Posição Último Furo Angulação (X) |  | -0.75 | [7 empty] | Número de Ângulos < 0°: | 0 | [5 empty] | Máximo | 3.4348
[10 empty] | Ângulo 1 >10°?: | 0
[10 empty] | Ângulo 1 < 0? | 0 | [11 empty] | Plano Traseiro Chão
[10 empty] | Total : | 0 | [11 empty] | -0.842 | [5 empty] | Massa Total: | CM-Total-X: | CM-Total-Z: |  | Estabilidade | Alpha Frontal | 74.5924
[19 empty] | Comprimento do Array: | -1.5909 | [8 empty] | 500 | -0.32353 | 1.174 |  | Alpha Limite | Alpha Traseiro | 66.1718
[33 empty] | 70 | Alpha Lateral | 66.1093
[11 empty] | Ângulo Vertical mais Alto da Caixa |  |  |  | 10 | 0.17452 | [12 empty] | M-Total LAS: | CM-X-LAS: | CM-Z-LAS: |  | 0.93843
[11 empty] | Ângulo Vertical mais Baixo da Caixa |  |  |  | 0 | 0 | [12 empty] | 480 | -0.31999 | 1.2228 |  | PERIGO | Máximo Alpha | 74.5924
[36 empty] | Xb | Yb | Zb
[31 empty] | Coordenadas Mínimas de Escala para Diagramas |  |  |  | Superiores | 0 | -10 | 1.25
|  |  |  | X | Z | [25 empty] | X | Y | Z | dBSPL | Inferiores | -0.18791 | -10 | 3.2378
|  |  | Bumper: | 0 | 0.05 | [25 empty] | -1 | -10 | 0 | 0
|  |  |  | 0 | 0 | [25 empty] | 19 | 10 | 5 | 0 |  | Vetores Direcionais (incluindo ângulação horizontal)
|  |  |  | -0.842 | 0 | [29 empty] | Eixos Principais | Xa | Ya | Za
|  |  |  | -0.842 | 0.05 | [29 empty] | Superiores | 0.98481 | 0 | 0.17363
Lo-Mid Calc. (ON=1 OFF=0) |  | 0 |  | 0 | 0.05 | [26 empty] | X | Y | Z | Inferiores | 1 | 0 | 0
|  |  | SUBs: | 1 | X: | 0 | 0 | 0 | 0 | 0 | Z: | 0.05 | 0.05 | 0.05 | 0.05 | 0.05 | [14 empty] | U para Y máximo | 0 | 20 | 0 | +37,5°
|  |  |  | 2 | X: | 0 | 0 | 0 | 0 | 0 | Z: | 0.05 | 0.05 | 0.05 | 0.05 | 0.05 | [14 empty] | U para Y mínimo | 0 | -20 | 0 | Superiores | 0.63302 | 0.75441 | 0.17363
Equalização Array |  |  |  | 3 | X: | 0 | 0 | 0 | 0 | 0 | Z: | 0.05 | 0.05 | 0.05 | 0.05 | 0.05 | [14 empty] | V para ambos | 1 | 0 | 0 | Inferiores | 0.64279 | 0.76604 | 0
Posição | Ganho (250Hz) | Log (250Hz) |  | 4 | X: | 0 | 0 | 0 | 0 | 0 | Z: | 0.05 | 0.05 | 0.05 | 0.05 | 0.05 | [18 empty] | -37,5°
0 | 0 | 1 |  | 5 | X: | 0 | 0 | 0 | 0 | 0 | Z: | 0.05 | 0.05 | 0.05 | 0.05 | 0.05 | [14 empty] | U para X máximo | 60 | 0 | 0 | Superiores | 0.63302 | -0.75441 | 0.17363 | [31 empty] | Escala Gráfico | X | Y | Z
1 | -1 | 0.89125 |  | 6 | X: | 0 | 0 | 0 | 0 | 0 | Z: | 0.05 | 0.05 | 0.05 | 0.05 | 0.05 | [14 empty] | U para X mínimo | 10 | 0 | 0 | Inferiores | 0.64279 | -0.76604 | 0 | [31 empty] | Máximo | 60 | 20 | 12.0001
2 | -2 | 0.79433 |  | 7 | X: | 0 | 0 | 0 | 0 | 0 | Z: | 0.05 | 0.05 | 0.05 | 0.05 | 0.05 | [14 empty] | V para Ambos | 0 | 1 | 0 | [27 empty] | Plano 1 |  | Mínimo | 10 |  |  |  |  | Mínimo | 10 | -20 | 1
3 | -3 | 0.70795 |  | 8 | X: | 0 | 0 | 0 | 0 | 0 | Z: | 0.05 | 0.05 | 0.05 | 0.05 | 0.05 | [29 empty] | Vetores Direcionais (somente ângulo vertical) |  |  |  |  | Plane1: | [12 empty] | Máximo | 30
4 | -4 | 0.63096 |  | 9 | X: | 0 | 0 | 0 | 0 | 0 | Z: | 0.05 | 0.05 | 0.05 | 0.05 | 0.05 | [45 empty] | ZETA | [5 empty] | Pontos Alvo |  |  | Fatores de Escala |  |  |  |  | Caixas OFF | Correção Pontos Alvo |  |  |  | Gráfico: Fonte - Alvo
5 | -5 | 0.56234 |  | 10 | X: | 0 | 0 | 0 | 0 | 0 | Z: | 0.05 | 0.05 | 0.05 | 0.05 | 0.05 | [11 empty] | Plane1: | U | V | W |  |  |  | Superiores | Inferiores |  |  | Superiores Principais | Disp + Superiores | Disp - Superiores | Inferiores Principais | Disp + Inferiores | Disp - Inferiores |  |  | Xa | Ya | Za |  | Xb-Xu | Yb-Yu | Zb-Zu |  | Xw*(Ya*Zv-Yv*Za): | Xv*(Yw*Za-Ya*Zw): | Yv*Zw-Yw*Zv: | Xa*(Yv*Zw-Yw*Zv): | Xv*Yw-Xw*Yv: | Xw*Zv-Xv*Zw: |  | (P OFF =1000) | ABS (ZETA) | ZETA * XA | Inválido > 1000 |  | Mínimo Válido (ZETA) | X | Y | Z | X | Y | Z | Mínimo | Correção Escala ZETA | Targ = Src | X | Y | Z |  | X Src | X targ | Z Src | Z Targ
6 | -6 | 0.50119 | [25 empty] | X | 10 | 20 | 0 | Xv*Yw-Xw*Yv: | 400 | Xb-Xu: | -10 | -10.1879 | Xw*(Ya*Zv-Yv*Za): |  | 0 | 0 | 0 | 0 | 0 | 0 |  | Caixa 1 | 1 | 0 | 0 |  | -10 | -10 | 0.25 |  | 0 | 0 | -60.002 | -60.002 | 400 | 0 |  | 11.6666 | 11.6666 | 11.6666 | 11.6666 |  | 11.6666 | 11.6666 | -10 | 1.25 | 1 | 1 | 1 | 1 | 11.6666 | 11.6666 | 11.6666 | -10 | 1.25 | 1 | 0 | 11.6666 | 1.25 | 1.25
7 | -7 | 0.44668 | LINE's: | Caixa 1 | X: | 0 | 0 | -0.5 | -0.5 | 0 | Z: | 0.45 | 0.05 | 0.0725 | 0.4275 | 0.45 | [11 empty] | Y | 0 | 0 | 20 | Xw*Zv-Xv*Zw: | 0 | Yb-Yu: | -10 | -10 | Xv*(Yw*Za-Ya*Zw): |  | 69.4524 | 69.4524 | 69.4524 | 0 | 0 | 0 |  | Caixa 2 | 0.99939 | 0 | 0.034899 |  | -10.007 | -10 | 0.64988 |  | 0 | 13.9598 |  | -59.9654 |  |  |  | 18.7018 | 18.7018 | 18.6904 | 18.7018 |  | 18.7018 | 18.6835 | -10 | 2.3026 | 1 | 1 | 1 | 1 | 18.7018 | 18.7018 | 18.6835 | -10 | 2.3026 | 2 | -0.0069799 | 18.6835 | 1.6499 | 2.3026
8 | -8 | 0.39811 |  | Caixa 2 | X: | -0.01396 | 0 | -0.50048 | -0.51287 | -0.01396 | Z: | 0.84976 | 0.45 | 0.45504 | 0.80982 | 0.84976 | [11 empty] | Z | 1 | 3.0001 | 0 | Yv*Zw-Yw*Zv: | -60.002 | Zb-Zu: | 0.25 | 2.2378 | Xa*(Yv*Zw-Yw*Zv): |  | -59.0906 | -37.9827 | -37.9827 | -60.002 | -38.5685 | -38.5685 |  | Caixa 3 | 0.99756 | 0 | 0.069756 |  | -10.0279 | -10 | 1.0493 |  | 0 | 27.9026 |  | -59.8558 |  |  |  | 31.9655 | 31.9655 | 31.8877 | 1000 |  | 1000 | 997.5361 | -10 | 71.8057 | 0.060148 | 1 | 0.16712 | 0.060148 | 60.1482 | 60.1482 | 59.9738 | -10 | 6.245 | 3 | -0.027911 | 59.9738 | 2.0493 | 6.245
9 | -9 | 0.35481 |  | Caixa 3 | X: | -0.041862 | -0.01396 | -0.51431 | -0.53907 | -0.041862 | Z: | 1.2488 | 0.84976 | 0.83732 | 1.1915 | 1.2488 | [11 empty] | Plane2: | [17 empty] | Caixa 4 | 0.99255 | 0 | 0.12187 |  | -10.0662 | -10 | 1.4473 |  | 0 | 48.7477 |  | -59.5548 |  |  |  | 109.4577 | 109.4577 | 108.6418 | 1000 |  | 45.1523 | 44.7495 | -10 | 7.95 | 1 | 1 | 1 | 1 | 45.1523 | 45.1523 | 44.7495 | -10 | 7.95 | 4 | -0.066236 | 44.7495 | 2.4473 | 7.95
Seleção |  |  |  | Caixa 4 | X: | -0.09061 | -0.041862 | -0.54088 | -0.58414 | -0.09061 | Z: | 1.6458 | 1.2488 | 1.2102 | 1.5625 | 1.6458 | [11 empty] | X | 30 | 20 | 0 | Xv*Yw-Xw*Yv: | 400 | Xb-Xu: | -30 | -30.1879 | Xw*(Ya*Zv-Yv*Za): |  | 0 | 0 | 0 | 0 | 0 | 0 |  | Caixa 5 | 0.98769 | 0 | 0.15643 |  | -10.1219 | -10 | 1.8433 |  | 0 | 62.5738 |  | -59.2633 |  |  |  | -406.1819 | 406.1819 | 401.1811 | 1000 |  | 1000 | 987.5664 | -10 | 159.2778 | 0.060755 | 1 | 0.075341 | 0.060755 | 60.7554 | 60.7554 | 59.8855 | -10 | 12.3476 | 5 | -0.1219 | 59.8855 | 2.8433 | 12.3476
0 | -5 | 0.56234 |  | Caixa 5 | X: | -0.15318 | -0.09061 | -0.58797 | -0.64351 | -0.15318 | Z: | 2.0409 | 1.6458 | 1.5898 | 1.9404 | 2.0409 | [11 empty] | Y | 0 | 0 | 20 | Xw*Zv-Xv*Zw: | 0 | Yb-Yu: | -10 | -10 | Xv*(Yw*Za-Ya*Zw): |  | 69.4524 | 69.4524 | 69.4524 | 0 | 0 | 0 |  | Caixa 6 | 0.98481 | 0 | 0.17365 |  | -10.1879 | -10 | 2.2378 |  | 0 | 69.4593 |  | -59.0904 |  |  |  | -145.2844 | 145.2844 | 143.0772 | 1000 |  | 1000 | 984.6198 | -10 | 176.886 | 0.060937 | 1 | 0.067841 | 0.060937 | 60.9372 | 60.9372 | 59.8235 | -10 | 13.8195 | 6 | -0.18791 | 59.8235 | 3.2378 | 13.8195
|  |  |  | Caixa 6 | X: | -0.22264 | -0.15318 | -0.64949 | -0.71114 | -0.22264 | Z: | 2.4348 | 2.0409 | 1.9762 | 2.3258 | 2.4348 | [11 empty] | Z | 5 | 4.0001 | 0 | Yv*Zw-Yw*Zv: | -80.002 | Zb-Zu: | -3.75 | -1.7622 | Xa*(Yv*Zw-Yw*Zv): |  | -78.7868 | -50.6432 | -50.6432 | -80.002 | -51.4243 | -51.4243 |  | Caixa 7 | 1 | 0 | 0 |  | -10 | -10 | -1 |  | 0 | 0 |  | -60.002 |  |  |  | 3.3336 | 3.3336 | 3.3336 | 1000 |  | 1000 | 1000 | -10 | 0 | 0.06 | 1 | 1 | 0.06 | 60 | 0 | 0 | -10 | 0 | 7 | 0 | 0 | 0 | 0
Freqüência Central |  |  |  | Caixa 7 | X: | 0 | 0 | 0 | 0 | 0 | Z: | 0.05 | 0.05 | 0.05 | 0.05 | 0.05 | [11 empty] | Plane3: | [17 empty] | Caixa 8 | 1 | 0 | 0 |  | -10 | -10 | -1 |  | 0 | 0 |  | -60.002 |  |  |  | 3.3336 | 3.3336 | 3.3336 | 1000 |  | 1000 | 1000 | -10 | 0 | 0.06 | 1 | 1 | 0.06 | 60 | 0 | 0 | -10 | 0 | 8 | 0 | 0 | 0 | 0
f | omega | omega / c |  | Caixa 8 | X: | 0 | 0 | 0 | 0 | 0 | Z: | 0.05 | 0.05 | 0.05 | 0.05 | 0.05 | [11 empty] | X | 50 | 10 | 0 | Xv*Yw-Xw*Yv: | 200 | Xb-Xu: | -50 | -50.1879 | Xw*(Ya*Zv-Yv*Za): |  | 0 | 0 | 0 | 0 | 0 | 0 |  | Caixa 9 | 1 | 0 | 0 |  | -10 | -10 | -1 |  | 0 | 0 |  | -60.002 |  |  |  | 3.3336 | 3.3336 | 3.3336 | 1000 |  | 1000 | 1000 | -10 | 0 | 0.06 | 1 | 1 | 0.06 | 60 | 0 | 0 | -10 | 0 | 9 | 0 | 0 | 0 | 0
1000 | 6283.1853 | 18.3183 |  | Caixa 9 | X: | 0 | 0 | 0 | 0 | 0 | Z: | 0.05 | 0.05 | 0.05 | 0.05 | 0.05 | [11 empty] | Y | 0 | 0 | 20 | Xw*Zv-Xv*Zw: | 0 | Yb-Yu: | -10 | -10 | Xv*(Yw*Za-Ya*Zw): |  | 34.7262 | 34.7262 | 34.7262 | 0 | 0 | 0 |  | Caixa 10 | 1 | 0 | 0 |  | -10 | -10 | -1 |  | 0 | 0 |  | -60.002 |  |  |  | 3.3336 | 3.3336 | 3.3336 | 1000 |  | 1000 | 1000 | -10 | 0 | 0.06 | 1 | 1 | 0.06 | 60 | 0 | 0 | -10 | 0 | 10 | 0 | 0 | 0 | 0
1000 |  |  |  | Caixa 10 | X: | 0 | 0 | 0 | 0 | 0 | Z: | 0.05 | 0.05 | 0.05 | 0.05 | 0.05 | [11 empty] | Z | 9.5 | 2.5001 | 0 | Yv*Zw-Yw*Zv: | -50.002 | Zb-Zu: | -8.25 | -6.2622 | Xa*(Yv*Zw-Yw*Zv): |  | -49.2425 | -31.6525 | -31.6525 | -50.002 | -32.1407 | -32.1407 |  | Caixa 11 | 1 | 0 | 0 |  | -10 | -10 | -1 |  | 0 | 0 |  | -60.002 |  |  |  | 3.3336 | 3.3336 | 3.3336 | 1000 |  | 1000 | 1000 | -10 | 0 | 0.06 | 1 | 1 | 0.06 | 60 | 0 | 0 | -10 | 0 | 11 | 0 | 0 | 0 | 0
Freqüência Lo-Mid |  |  |  | Caixa 11 | X: | 0 | 0 | 0 | 0 | 0 | Z: | 0.05 | 0.05 | 0.05 | 0.05 | 0.05 | [29 empty] | Caixa 12 | 1 | 0 | 0 |  | -10 | -10 | -1 |  | 0 | 0 |  | -60.002 |  |  |  | 3.3336 | 3.3336 | 3.3336 | 1000 |  | 1000 | 1000 | -10 | 0 | 0.06 | 1 | 1 | 0.06 | 60 | 0 | 0 | -10 | 0 | 12 | 0 | 0 | 0 | 0
250 | 1570.7963 | 4.5796 |  | Caixa 12 | X: | 0 | 0 | 0 | 0 | 0 | Z: | 0.05 | 0.05 | 0.05 | 0.05 | 0.05 | [21 empty] | zeta: (Plano off :=1000) | [7 empty] | Caixa 13 | 1 | 0 | 0 |  | -10 | -10 | -1 |  | 0 | 0 |  | -60.002 |  |  |  | 3.3336 | 3.3336 | 3.3336 | 1000 |  | 1000 | 1000 | -10 | 0 | 0.06 | 1 | 1 | 0.06 | 60 | 0 | 0 | -10 | 0 | 13 | 0 | 0 | 0 | 0
Lo-Mid On/Off: | 0 |  |  | Caixa 13 | X: | 0 | 0 | 0 | 0 | 0 | Z: | 0.05 | 0.05 | 0.05 | 0.05 | 0.05 | [21 empty] | Plano 1: | -67.5579 | -22.2443 | -22.2443 | 11.6666 | 18.15 | 18.15 |  | Caixa 14 | 1 | 0 | 0 |  | -10 | -10 | -1 |  | 0 | 0 |  | -60.002 |  |  |  | 3.3336 | 3.3336 | 3.3336 | 1000 |  | 1000 | 1000 | -10 | 0 | 0.06 | 1 | 1 | 0.06 | 60 | 0 | 0 | -10 | 0 | 14 | 0 | 0 | 0 | 0
|  |  |  | Caixa 14 | X: | 0 | 0 | 0 | 0 | 0 | Z: | 0.05 | 0.05 | 0.05 | 0.05 | 0.05 | [29 empty] | Caixa 15 | 1 | 0 | 0 |  | -10 | -10 | -1 |  | 0 | 0 |  | -60.002 |  |  |  | 3.3336 | 3.3336 | 3.3336 | 1000 |  | 1000 | 1000 | -10 | 0 | 0.06 | 1 | 1 | 0.06 | 60 | 0 | 0 | -10 | 0 | 15 | 0 | 0 | 0 | 0
|  |  |  | Caixa 15 | X: | 0 | 0 | 0 | 0 | 0 | Z: | 0.05 | 0.05 | 0.05 | 0.05 | 0.05 | [29 empty] | Caixa 16 | 1 | 0 | 0 |  | -10 | -10 | -1 |  | 0 | 0 |  | -60.002 |  |  |  | 3.3336 | 3.3336 | 3.3336 | 1000 |  | 1000 | 1000 | -10 | 0 | 0.06 | 1 | 1 | 0.06 | 60 | 0 | 0 | -10 | 0 | 16 | 0 | 0 | 0 | 0
Fator Médio Largura de Banda |  | 1.41 |  | Caixa 16 | X: | 0 | 0 | 0 | 0 | 0 | Z: | 0.05 | 0.05 | 0.05 | 0.05 | 0.05 | [29 empty] | Caixa 17 | 1 | 0 | 0 |  | -10 | -10 | -1 |  | 0 | 0 |  | -60.002 |  |  |  | 3.3336 | 3.3336 | 3.3336 | 1000 |  | 1000 | 1000 | -10 | 0 | 0.06 | 1 | 1 | 0.06 | 60 | 0 | 0 | -10 | 0 | 17 | 0 | 0 | 0 | 0
|  | 1.41 |  | Caixa 17 | X: | 0 | 0 | 0 | 0 | 0 | Z: | 0.05 | 0.05 | 0.05 | 0.05 | 0.05 | [21 empty] | Plano 2: | 96.4236 | -47.8521 | -47.8521 | 11.2505 | 17.5026 | 17.5026 |  | Caixa 18 | 1 | 0 | 0 |  | -10 | -10 | -1 |  | 0 | 0 |  | -60.002 |  |  |  | 3.3336 | 3.3336 | 3.3336 | 1000 |  | 1000 | 1000 | -10 | 0 | 0.06 | 1 | 1 | 0.06 | 60 | 0 | 0 | -10 | 0 | 18 | 0 | 0 | 0 | 0
|  | 1.25 |  | Caixa 18 | X: | 0 | 0 | 0 | 0 | 0 | Z: | 0.05 | 0.05 | 0.05 | 0.05 | 0.05 | [29 empty] | Caixa 19 | 1 | 0 | 0 |  | -10 | -10 | -1 |  | 0 | 0 |  | -60.002 |  |  |  | 3.3336 | 3.3336 | 3.3336 | 1000 |  | 1000 | 1000 | -10 | 0 | 0.06 | 1 | 1 | 0.06 | 60 | 0 | 0 | -10 | 0 | 19 | 0 | 0 | 0 | 0
|  |  |  | Caixa 19 | X: | 0 | 0 | 0 | 0 | 0 | Z: | 0.05 | 0.05 | 0.05 | 0.05 | 0.05 | [29 empty] | Caixa 20 | 1 | 0 | 0 |  | -10 | -10 | -1 |  | 0 | 0 |  | -60.002 |  |  |  | 3.3336 | 3.3336 | 3.3336 | 1000 |  | 1000 | 1000 | -10 | 0 | 0.06 | 1 | 1 | 0.06 | 60 | 0 | 0 | -10 | 0 | 20 | 0 | 0 | 0 | 0
Freqüências Centrais Possíveis Hi-Mid |  |  |  | Caixa 20 | X: | 0 | 0 | 0 | 0 | 0 | Z: | 0.05 | 0.05 | 0.05 | 0.05 | 0.05
1000 | Seleção | 1 | [35 empty] | Plano 3: | 58.5617 | -276.5701 | -276.5701 | 17.0013 | 26.4494 | 26.4494 | [17 empty] | Plano 2 |  | Mínimo | 30
2000 |  | 1000 |  |  |  | Cantos X |  |  | Cantos Z |  | Escala Gráfico |  | Arredondando |  |  | Relação | Gráfico X | Gráfico Z | [32 empty] | Plane2: | [12 empty] | Máximo | 50
4000 |  |  |  | Máximo X | 0 | -0.842 | Máximo Z | 2.4348 | 0 |  | Máximo X | 0.1 | 0.2 | Diff-X | 1.2 |  | 0.54857 | 2.5 | [20 empty] | -67.5579 | -276.5701 | -276.5701 | 11.2505 | 17.5026 | 17.5026 | [17 empty] | ZETA
8000 |  |  |  | Mínimo X | -0.842 | 0 | Mínimo Z | 0 | 0 |  | Mínimo X | -0.942 | -1 |  |  | 2.1667 | -0.68571 | -0.1 | [19 empty] | Mínimo | 67.5579 | 276.5701 | 276.5701 | 11.2505 | 17.5026 | 17.5026 | [6 empty] | Xb-Xu | Yb-Yu | Zb-Zu |  | Xw*(Ya*Zv-Yv*Za): | Xv*(Yw*Za-Ya*Zw): | Yv*Zw-Yw*Zv: | Xa*(Yv*Zw-Yw*Zv): | Xv*Yw-Xw*Yv: | Xw*Zv-Xv*Zw: |  | (P OFF =1000) | ABS (ZETA) | ZETA * XA | Inválido > 1000
|  |  |  | Fator de Escala X | 1 | 0 | Fator de Escala Z | 1 | 2.4348 |  | Máximo Z | 2.4448 | 2.5 | Diff-Z | 2.6 | [35 empty] | -30 | -10 | -3.75 |  | 0 | 0 | -80.002 | -80.002 | 400 | 0 |  | 11.2505 | 11.2505 | 11.2505 | 1000
|  |  |  | Diff-X | 0.842 | -0.842 | Diff-Z | 2.4348 | 2.4348 |  | Mínimo Z | -0.1 | -0.1 | [37 empty] | -30.007 | -10 | -3.3501 |  | 0 | 13.9598 |  | -79.9533 |  |  |  | 16.0708 | 16.0708 | 16.061 | 1000
[38 empty] | Pontos Alvo | [12 empty] | -30.0279 | -10 | -2.9507 |  | 0 | 27.9026 |  | -79.8071 |  |  |  | 23.5432 | 23.5432 | 23.4859 | 1000
3 Dimensões: X: da metade traseira / Y: da esquerda para direita (posição vista pelo ouvinte) / Z: Cima | [37 empty] | X | 66.5317 | 175.0756 | 175.0756 | 11.0626 | 11.0626 | 11.0626 | [6 empty] | -30.0662 | -10 | -2.5527 |  | 0 | 48.7477 |  | -79.4057 |  |  |  | 45.1523 | 45.1523 | 44.8157 | 45.1523
Planos Ouvinte | [37 empty] | Y | -10 | 198.6469 | -218.6469 | -10 | 3.4078 | -23.4078 | [6 empty] | -30.1219 | -10 | -2.1567 |  | 0 | 62.5738 |  | -79.017 |  |  |  | 94.0901 | 94.0901 | 92.9317 | 1000
| Altura do Ouvinte | 1.7 |  |  |  | Coordenadas Planos Gráfico |  | X | Y | Z | Ouvinte Z | [26 empty] | Z | 12.9801 | 49.2711 | 49.2711 | 3.2378 | 3.2378 | 3.2378 | [6 empty] | -30.1879 | -10 | -1.7622 |  | 0 | 69.4593 |  | -78.7866 |  |  |  | 183.3569 | 183.3569 | 180.5713 | 1000
X1f | 10 | Z1f | 1 | w1f | 40 |  | Plano 1-1 | 10 | 20 | 1 | 2.7 | [39 empty] | -30 | -10 | -5 |  | 0 | 0 |  | -80.002 |  |  |  | 5.0006 | 5.0006 | 5.0006 | 1000
X1b | 30 | Z1b | 4.0001 | w1b | 40 |  | Plano 1-2 | 30 | 20 | 4.0001 | 5.7001 | [39 empty] | -30 | -10 | -5 |  | 0 | 0 |  | -80.002 |  |  |  | 5.0006 | 5.0006 | 5.0006 | 1000
[7 empty] | Plano 1-3 | 30 | -20 | 4.0001 | [26 empty] | Máximo X | 60 | 1.1089 | 2.9179 | 2.9179 | 1 | 1 | 1 | [6 empty] | -30 | -10 | -5 |  | 0 | 0 |  | -80.002 |  |  |  | 5.0006 | 5.0006 | 5.0006 | 1000
| Altura do Ouvinte | 1.7 |  |  |  |  | Plano 1-4 | 10 | -20 | 1 | [26 empty] | Mínimo X | 10 | [12 empty] | -30 | -10 | -5 |  | 0 | 0 |  | -80.002 |  |  |  | 5.0006 | 5.0006 | 5.0006 | 1000
X2f | 30 | Z2f | 5 | w2f | 40 |  | Plano 1-1 | 10 | 20 | 1 | [26 empty] | Máximo Y | 20 | 1 | 9.9323 | 1 | 1 | 1 | 1 | [6 empty] | -30 | -10 | -5 |  | 0 | 0 |  | -80.002 |  |  |  | 5.0006 | 5.0006 | 5.0006 | 1000
X2b | 50 | Z2b | 9.0001 | w2b | 40 | [31 empty] | Mínimo Y | -20 | 1 | 1 | 10.9323 | 1 | 1 | 1.1704 | [6 empty] | -30 | -10 | -5 |  | 0 | 0 |  | -80.002 |  |  |  | 5.0006 | 5.0006 | 5.0006 | 1000
[7 empty] | Plano 2-1 | 30 | 20 | 5 | 6.7 | [25 empty] | Máximo Z | 12.0001 | 1.0817 |  |  | 1 | [8 empty] | -30 | -10 | -5 |  | 0 | 0 |  | -80.002 |  |  |  | 5.0006 | 5.0006 | 5.0006 | 1000
| Altura do Ouvinte | 1.7 |  |  |  |  | Plano 2-2 | 50 | 20 | 9.0001 | 10.7001 | [25 empty] | Mínimo Z | 0 | [12 empty] | -30 | -10 | -5 |  | 0 | 0 |  | -80.002 |  |  |  | 5.0006 | 5.0006 | 5.0006 | 1000
X3f | 50 | Z3f | 9.5 | w3f | 40 |  | Plano 2-3 | 50 | -20 | 9.0001 | [40 empty] | -30 | -10 | -5 |  | 0 | 0 |  | -80.002 |  |  |  | 5.0006 | 5.0006 | 5.0006 | 1000
X3b | 60 | Z3b | 12.0001 | w3b | 40 |  | Plano 2-4 | 30 | -20 | 5 | [40 empty] | -30 | -10 | -5 |  | 0 | 0 |  | -80.002 |  |  |  | 5.0006 | 5.0006 | 5.0006 | 1000
[7 empty] | Plano 2-1 | 30 | 20 | 5 | [40 empty] | -30 | -10 | -5 |  | 0 | 0 |  | -80.002 |  |  |  | 5.0006 | 5.0006 | 5.0006 | 1000
[37 empty] | Fator de Escala |  | 1.1089 | 9.9323 | 10.9323 | 1 | 1 | 1.1704 | [6 empty] | -30 | -10 | -5 |  | 0 | 0 |  | -80.002 |  |  |  | 5.0006 | 5.0006 | 5.0006 | 1000
[7 empty] | Plano 3-1 | 50 | 20 | 9.5 | 11.2 | [39 empty] | -30 | -10 | -5 |  | 0 | 0 |  | -80.002 |  |  |  | 5.0006 | 5.0006 | 5.0006 | 1000
[7 empty] | Plano 3-2 | 60 | 20 | 12.0001 | 13.7001 | [25 empty] | Escala Corrigida Zeta |  | 60.9254 | 27.8454 | 25.2983 | 11.2505 | 17.5026 | 14.9545 | [6 empty] | -30 | -10 | -5 |  | 0 | 0 |  | -80.002 |  |  |  | 5.0006 | 5.0006 | 5.0006 | 1000
[7 empty] | Plano 3-3 | 60 | -20 | 12.0001
[7 empty] | Plano 3-4 | 50 | -20 | 9.5 | [51 empty] | Plano 3 |  | Mínimo | 0
[7 empty] | Plano 3-1 | 50 | 20 | 9.5 | [27 empty] | Correção Pontos Alvo | [12 empty] | Plane3: | [12 empty] | Máximo | 0
[7 empty] | Máximo | 60 | 20 | 12.0001 | [27 empty] | X | 60 | 17.6268 | 16.0145 | 11.0626 | 11.0626 | 9.4247 | [17 empty] | ZETA
[7 empty] | Mínimo | 10 | -20 | 1 | [27 empty] | Y | -10 | 11.0068 | -29.0853 | -10 | 3.4078 | -21.4558 | [6 empty] | Xb-Xu | Yb-Yu | Zb-Zu |  | Xw*(Ya*Zv-Yv*Za): | Xv*(Yw*Za-Ya*Zw): | Yv*Zw-Yw*Zv: | Xa*(Yv*Zw-Yw*Zv): | Xv*Yw-Xw*Yv: | Xw*Zv-Xv*Zw: |  | (P OFF =1000) | ABS (ZETA) | ZETA * XA | Inválido > 1000
[5 empty] | Pontos Ouvinte |  | ON / OFF |  | ON / OFF |  | ON / OFF | [26 empty] | Z | 11.8285 |  |  | 3.2378 | [8 empty] | -50 | -10 | -8.25 |  | 0 | 0 | -50.002 | -50.002 | 200 | 0 |  | 17.0013 | 17.0013 | 17.0013 | 1000
Vetores Planos | [5 empty] | Plano 1: | 1 | Plano 2: | 1 | Plano 3: | 1 | [39 empty] | -50.007 | -10 | -7.8501 |  | 0 | 6.9799 |  | -49.9715 |  |  |  | 21.642 | 21.642 | 21.6288 | 1000
|  | X | Y | Z | N° do Ponto | x | z | x | z | x | z | [26 empty] | Gráfico Vista Superior | X | Y |  | X | Y | [7 empty] | -50.0279 | -10 | -7.4507 |  | 0 | 13.9513 |  | -49.8802 |  |  |  | 28.1486 | 28.1486 | 28.0801 | 1000
P1: | P0: | 10 | 0 | 1 | 0 | 10 | 2.7 | 30 | 6.7 | 50 | 11.2 | [26 empty] | Dispersão Nominal | 17.6268 | 11.0068 |  | 17.6268 | -11.0068 | [7 empty] | -50.0662 | -10 | -7.0527 |  | 0 | 24.3739 |  | -49.6293 |  |  |  | 43.2727 | 43.2727 | 42.9501 | 1000
| V=P1-P0: | 0 | 20 | 0 | 1 | 12 | 3 | 32 | 7.1 | 51 | 11.45 | [27 empty] | 0 | -10 |  | 0 | 10 | [7 empty] | -50.1219 | -10 | -6.6567 |  | 0 | 31.2869 |  | -49.3864 |  |  |  | 64.9113 | 64.9113 | 64.1122 | 1000
| W=P2-P0: | 20 | 0 | 3.0001 | 2 | 14 | 3.3 | 34 | 7.5 | 52 | 11.7 | [27 empty] | 16.0145 | -29.0853 |  | 16.0145 | 29.0853 | [7 empty] | -50.1879 | -10 | -6.2622 |  | 0 | 34.7296 |  | -49.2424 |  |  |  | 86.618 | 86.618 | 85.3021 | 1000
[5 empty] | 3 | 16 | 3.6 | 36 | 7.9 | 53 | 11.95 | [39 empty] | -50 | -10 | -9.5 |  | 0 | 0 |  | -50.002 |  |  |  | 12.0015 | 12.0015 | 12.0015 | 1000
P2: | P0: | 30 | 0 | 5 | 4 | 18 | 3.9 | 38 | 8.3 | 54 | 12.2 | [26 empty] | Eixo Principal Superior L | 0 | -10 | Eixo Principal Superior R | 0 | 10 | [7 empty] | -50 | -10 | -9.5 |  | 0 | 0 |  | -50.002 |  |  |  | 12.0015 | 12.0015 | 12.0015 | 1000
| V=P1-P0: | 0 | 20 | 0 | 5 | 20 | 4.2001 | 40 | 8.7 | 55 | 12.45 | [27 empty] | 60 | -10 |  | 60 | 10 | [7 empty] | -50 | -10 | -9.5 |  | 0 | 0 |  | -50.002 |  |  |  | 12.0015 | 12.0015 | 12.0015 | 1000
| W=P2-P0: | 20 | 0 | 4.0001 | 6 | 22 | 4.5001 | 42 | 9.1001 | 56 | 12.7001 | [39 empty] | -50 | -10 | -9.5 |  | 0 | 0 |  | -50.002 |  |  |  | 12.0015 | 12.0015 | 12.0015 | 1000
[5 empty] | 7 | 24 | 4.8001 | 44 | 9.5001 | 57 | 12.9501 | [39 empty] | -50 | -10 | -9.5 |  | 0 | 0 |  | -50.002 |  |  |  | 12.0015 | 12.0015 | 12.0015 | 1000
P3: | P0: | 50 | 0 | 9.5 | 8 | 26 | 5.1001 | 46 | 9.9001 | 58 | 13.2001 | [39 empty] | -50 | -10 | -9.5 |  | 0 | 0 |  | -50.002 |  |  |  | 12.0015 | 12.0015 | 12.0015 | 1000
| V=P1-P0: | 0 | 20 | 0 | 9 | 28 | 5.4001 | 48 | 10.3001 | 59 | 13.4501 | [39 empty] | -50 | -10 | -9.5 |  | 0 | 0 |  | -50.002 |  |  |  | 12.0015 | 12.0015 | 12.0015 | 1000
| W=P2-P0: | 10 | 0 | 2.5001 | 10 | 30 | 5.7001 | 50 | 10.7001 | 60 | 13.7001 | [39 empty] | -50 | -10 | -9.5 |  | 0 | 0 |  | -50.002 |  |  |  | 12.0015 | 12.0015 | 12.0015 | 1000
[51 empty] | -50 | -10 | -9.5 |  | 0 | 0 |  | -50.002 |  |  |  | 12.0015 | 12.0015 | 12.0015 | 1000
[51 empty] | -50 | -10 | -9.5 |  | 0 | 0 |  | -50.002 |  |  |  | 12.0015 | 12.0015 | 12.0015 | 1000
[51 empty] | -50 | -10 | -9.5 |  | 0 | 0 |  | -50.002 |  |  |  | 12.0015 | 12.0015 | 12.0015 | 1000
[51 empty] | -50 | -10 | -9.5 |  | 0 | 0 |  | -50.002 |  |  |  | 12.0015 | 12.0015 | 12.0015 | 1000
Dados da Caixa: Pontos Fonte | [50 empty] | -50 | -10 | -9.5 |  | 0 | 0 |  | -50.002 |  |  |  | 12.0015 | 12.0015 | 12.0015 | 1000
[51 empty] | -50 | -10 | -9.5 |  | 0 | 0 |  | -50.002 |  |  |  | 12.0015 | 12.0015 | 12.0015 | 1000
Ponto Fonte Simples
| 1 | [6 empty] | 2 | [10 empty] | delta_r = sqrt[(delta_x)^2+(delta_y)^2]
| delta-x | [7 empty] | delta z | Pontos Fonte Selecionados no Tipo de Caixa |  |  |  |  | Pontos Fonte no Array
Tipo de Caixa: | LAS-112 | [6 empty] | LSB118F-208 |  | X |  | Z |  |  | X |  | Z | Nível | Plano 1 / Posição 0 | Plano 1 / Posição 1 | Plano 1 / Posição 2 | Plano 1 / Posição 3 | Plano 1 / Posição 4 | Plano 1 / Posição 5 | Plano 1 / Posição 6 | Plano 1 / Posição 7 | Plano 1 / Posição 8 | Plano 1 / Posição 9 | Plano 1 / Posição 10 | [12 empty] | Plano 2 / Posição 0 | Plano 2 / Posição 1 | Plano 2 / Posição 2 | Plano 2 / Posição 3 | Plano 2 / Posição 4 | Plano 2 / Posição 5 | Plano 2 / Posição 6 | Plano 2 / Posição 7 | Plano 2 / Posição 8 | Plano 2 / Posição 9 | Plano 2 / Posição 10 | [12 empty] | Plano 3 / Posição 0 | Plano 3 / Posição 1 | Plano 3 / Posição 2 | Plano 3 / Posição 3 | Plano 3 / Posição 4 | Plano 3 / Posição 5 | Plano 3 / Posição 6 | Plano 3 / Posição 7 | Plano 3 / Posição 8 | Plano 3 / Posição 9 | Plano 3 / Posição 10
1 | -0.01 | [6 empty] | 0 | 0.05 | -0.01 |  | 0.05 | Caixa 1 | 1 | -0.01 |  | 1.3 | 0 | 10.1074 | 12.1297 | 14.152 | 16.1744 | 18.1967 | 20.2191 | 22.2414 | 24.2638 | 26.2861 | 28.3085 | 30.3309 | [12 empty] | 30.492 | 32.5312 | 34.5705 | 36.6098 | 38.6492 | 40.6886 | 42.728 | 44.7674 | 46.8069 | 48.8463 | 50.8858 | [12 empty] | 50.9805 | 52.01 | 53.0396 | 54.0692 | 55.0989 | 56.1286 | 57.1584 | 58.1882 | 59.218 | 60.2479 | 61.2777
2 | -0.005 | [6 empty] | 0 | 0.025 | -0.005 |  | 0.025 | Nível/dB | 2 | -0.005 |  | 1.275 | 6 | 10.106 | 12.1283 | 14.1506 | 16.173 | 18.1954 | 20.2177 | 22.2401 | 24.2624 | 26.2848 | 28.3072 | 30.3295 | [12 empty] | 30.4915 | 32.5308 | 34.5701 | 36.6094 | 38.6488 | 40.6882 | 42.7276 | 44.7671 | 46.8065 | 48.846 | 50.8855 | [12 empty] | 50.9804 | 52.01 | 53.0396 | 54.0693 | 55.099 | 56.1287 | 57.1585 | 58.1883 | 59.2181 | 60.248 | 61.2779
(Centro) 3 | 0 | [6 empty] | 0 | 0 | 0 |  | 0 | 0 | 3 | 0 |  | 1.25 | 6 | 10.1046 | 12.1269 | 14.1493 | 16.1717 | 18.194 | 20.2164 | 22.2388 | 24.2611 | 26.2835 | 28.3059 | 30.3283 | [12 empty] | 30.491 | 32.5303 | 34.5697 | 36.6091 | 38.6485 | 40.6879 | 42.7273 | 44.7668 | 46.8062 | 48.8457 | 50.8852 | [12 empty] | 50.9804 | 52.01 | 53.0396 | 54.0693 | 55.099 | 56.1288 | 57.1586 | 58.1884 | 59.2183 | 60.2482 | 61.2781
4 | 0 | [6 empty] | 0 | 0 | 0 |  | 0 | Tipo | 4 | 0 |  | 1.25 | 6 | 10.1046 | 12.1269 | 14.1493 | 16.1717 | 18.194 | 20.2164 | 22.2388 | 24.2611 | 26.2835 | 28.3059 | 30.3283 | [12 empty] | 30.491 | 32.5303 | 34.5697 | 36.6091 | 38.6485 | 40.6879 | 42.7273 | 44.7668 | 46.8062 | 48.8457 | 50.8852 | [12 empty] | 50.9804 | 52.01 | 53.0396 | 54.0693 | 55.099 | 56.1288 | 57.1586 | 58.1884 | 59.2183 | 60.2482 | 61.2781
5 | -0.005 | [6 empty] | 0 | -0.025 | -0.005 |  | -0.025 |  | 5 | -0.005 |  | 1.225 | 6 | 10.1131 | 12.1355 | 14.1579 | 16.1803 | 18.2026 | 20.225 | 22.2474 | 24.2698 | 26.2921 | 28.3145 | 30.3369 | [12 empty] | 30.5004 | 32.5398 | 34.5791 | 36.6185 | 38.6579 | 40.6974 | 42.7368 | 44.7763 | 46.8158 | 48.8553 | 50.8948 | [12 empty] | 50.9902 | 52.0198 | 53.0495 | 54.0792 | 55.1089 | 56.1387 | 57.1685 | 58.1983 | 59.2282 | 60.2581 | 61.2881
6 | -0.01 | [6 empty] | 0 | -0.05 | -0.01 |  | -0.05 | 1 | 6 | -0.01 |  | 1.2 | 0 | 10.1218 | 12.1441 | 14.1665 | 16.1889 | 18.2113 | 20.2336 | 22.256 | 24.2784 | 26.3008 | 28.3232 | 30.3455 | [12 empty] | 30.5098 | 32.5492 | 34.5886 | 36.628 | 38.6674 | 40.7069 | 42.7464 | 44.7858 | 46.8253 | 48.8648 | 50.9043 | [12 empty] | 51 | 52.0296 | 53.0593 | 54.089 | 55.1188 | 56.1486 | 57.1784 | 58.2083 | 59.2382 | 60.2681 | 61.2981
[10 empty] | -0.01 |  | 0.05 | Caixa 2 | 1 | -0.018719 |  | 1.6995 | 0 | 10.0686 | 12.0889 | 14.1098 | 16.1311 | 18.1526 | 20.1743 | 22.1961 | 24.218 | 26.24 | 28.262 | 30.2841 | [12 empty] | 30.4324 | 32.471 | 34.5097 | 36.5485 | 38.5874 | 40.6264 | 42.6655 | 44.7045 | 46.7437 | 48.7829 | 50.8221 | [12 empty] | 50.913 | 51.9421 | 52.9713 | 54.0005 | 55.0298 | 56.0592 | 57.0886 | 58.1181 | 59.1476 | 60.1771 | 61.2067
[10 empty] | -0.005 |  | 0.025 | Nível/dB | 2 | -0.012849 |  | 1.6747 | 6 | 10.0652 | 12.0857 | 14.1068 | 16.1282 | 18.1498 | 20.1716 | 22.1934 | 24.2154 | 26.2374 | 28.2595 | 30.2816 | [12 empty] | 30.4307 | 32.4693 | 34.5081 | 36.547 | 38.5859 | 40.6249 | 42.664 | 44.7031 | 46.7423 | 48.7815 | 50.8207 | [12 empty] | 50.9119 | 51.941 | 52.9702 | 53.9995 | 55.0288 | 56.0582 | 57.0876 | 58.1171 | 59.1466 | 60.1762 | 61.2058
[10 empty] | 0 |  | 0 | 0 | 3 | -0.0069799 |  | 1.6499 | 6 | 10.0619 | 12.0826 | 14.1038 | 16.1253 | 18.147 | 20.1689 | 22.1908 | 24.2128 | 26.2348 | 28.2569 | 30.2791 | [12 empty] | 30.429 | 32.4677 | 34.5065 | 36.5454 | 38.5844 | 40.6234 | 42.6625 | 44.7017 | 46.7409 | 48.7801 | 50.8193 | [12 empty] | 50.9107 | 51.9399 | 52.9692 | 53.9985 | 55.0278 | 56.0572 | 57.0867 | 58.1162 | 59.1457 | 60.1753 | 61.2049
[10 empty] | 0 |  | 0 | Tipo | 4 | -0.0069799 |  | 1.6499 | 6 | 10.0619 | 12.0826 | 14.1038 | 16.1253 | 18.147 | 20.1689 | 22.1908 | 24.2128 | 26.2348 | 28.2569 | 30.2791 | [12 empty] | 30.429 | 32.4677 | 34.5065 | 36.5454 | 38.5844 | 40.6234 | 42.6625 | 44.7017 | 46.7409 | 48.7801 | 50.8193 | [12 empty] | 50.9107 | 51.9399 | 52.9692 | 53.9985 | 55.0278 | 56.0572 | 57.0867 | 58.1162 | 59.1457 | 60.1753 | 61.2049
| 11 | [6 empty] | 13 |  | -0.005 |  | -0.025 |  | 5 | -0.011104 |  | 1.6247 | 6 | 10.0687 | 12.0896 | 14.1109 | 16.1325 | 18.1543 | 20.1761 | 22.1981 | 24.2202 | 26.2423 | 28.2644 | 30.2866 | [12 empty] | 30.4372 | 32.476 | 34.5148 | 36.5538 | 38.5928 | 40.6319 | 42.671 | 44.7102 | 46.7494 | 48.7886 | 50.8279 | [12 empty] | 50.9195 | 51.9487 | 52.978 | 54.0073 | 55.0367 | 56.0661 | 57.0956 | 58.1251 | 59.1547 | 60.1843 | 61.2139
| 141 | [6 empty] | 133 |  | -0.01 |  | -0.05 | 1 | 6 | -0.015229 |  | 1.5996 | 0 | 10.0755 | 12.0966 | 14.118 | 16.1397 | 18.1615 | 20.1835 | 22.2055 | 24.2276 | 26.2497 | 28.2718 | 30.294 | [12 empty] | 30.4455 | 32.4843 | 34.5232 | 36.5622 | 38.6012 | 40.6403 | 42.6795 | 44.7187 | 46.7579 | 48.7971 | 50.8364 | [12 empty] | 50.9283 | 51.9575 | 52.9868 | 54.0162 | 55.0456 | 56.075 | 57.1045 | 58.1341 | 59.1637 | 60.1933 | 61.223
| 120.1721 | [6 empty] | 110.7211
Níveis Relativos das Fontes
| 1 | [6 empty] | 2
| LAS-112 | [6 empty] | LSB118F-208
1 | 0 | [6 empty] | 0
2 | 6 | [6 empty] | 0
3 | 6 | [6 empty] | 0
4 | 6 | [6 empty] | 0
5 | 6 | [6 empty] | 0 |  | -0.01 |  | 0.05 | Caixa 3 | 1 | -0.041375 |  | 2.0984 | 0 | 10.0594 | 12.0751 | 14.0927 | 16.1115 | 18.1311 | 20.1513 | 22.1718 | 24.1927 | 26.2138 | 28.2351 | 30.2565 | [12 empty] | 30.3917 | 32.4294 | 34.4673 | 36.5053 | 38.5436 | 40.5819 | 42.6204 | 44.659 | 46.6977 | 48.7364 | 50.7753 | [12 empty] | 50.8623 | 51.891 | 52.9197 | 53.9485 | 54.9774 | 56.0063 | 57.0353 | 58.0644 | 59.0935 | 60.1227 | 61.152
6 | 0 | [6 empty] | 0 |  | -0.005 |  | 0.025 | Nível/dB | 2 | -0.034643 |  | 2.0739 | 6 | 10.0542 | 12.0702 | 14.0881 | 16.1071 | 18.1269 | 20.1471 | 22.1678 | 24.1888 | 26.2099 | 28.2313 | 30.2528 | [12 empty] | 30.3888 | 32.4265 | 34.4645 | 36.5026 | 38.5409 | 40.5793 | 42.6178 | 44.6564 | 46.6952 | 48.7339 | 50.7728 | [12 empty] | 50.8601 | 51.8888 | 52.9175 | 53.9464 | 54.9753 | 56.0043 | 57.0333 | 58.0624 | 59.0916 | 60.1208 | 61.15
[10 empty] | 0 |  | 0 | 0 | 3 | -0.027911 |  | 2.0493 | 6 | 10.049 | 12.0654 | 14.0836 | 16.1028 | 18.1227 | 20.1431 | 22.1638 | 24.1849 | 26.2061 | 28.2275 | 30.249 | [12 empty] | 30.3859 | 32.4237 | 34.4617 | 36.4999 | 38.5382 | 40.5767 | 42.6152 | 44.6539 | 46.6927 | 48.7315 | 50.7704 | [12 empty] | 50.8579 | 51.8866 | 52.9154 | 53.9443 | 54.9732 | 56.0022 | 57.0313 | 58.0604 | 59.0896 | 60.1188 | 61.1481
[10 empty] | 0 |  | 0 | Tipo | 4 | -0.027911 |  | 2.0493 | 6 | 10.049 | 12.0654 | 14.0836 | 16.1028 | 18.1227 | 20.1431 | 22.1638 | 24.1849 | 26.2061 | 28.2275 | 30.249 | [12 empty] | 30.3859 | 32.4237 | 34.4617 | 36.4999 | 38.5382 | 40.5767 | 42.6152 | 44.6539 | 46.6927 | 48.7315 | 50.7704 | [12 empty] | 50.8579 | 51.8866 | 52.9154 | 53.9443 | 54.9732 | 56.0022 | 57.0313 | 58.0604 | 59.0896 | 60.1188 | 61.1481
[10 empty] | -0.005 |  | -0.025 |  | 5 | -0.031155 |  | 2.024 | 6 | 10.0539 | 12.0707 | 14.0891 | 16.1084 | 18.1285 | 20.149 | 22.1699 | 24.191 | 26.2123 | 28.2337 | 30.2553 | [12 empty] | 30.393 | 32.4309 | 34.4689 | 36.5072 | 38.5455 | 40.584 | 42.6226 | 44.6613 | 46.7001 | 48.739 | 50.7779 | [12 empty] | 50.8657 | 51.8944 | 52.9232 | 53.9521 | 54.9811 | 56.0101 | 57.0392 | 58.0683 | 59.0975 | 60.1268 | 61.1561
[10 empty] | -0.01 |  | -0.05 | 1 | 6 | -0.034399 |  | 1.9987 | 0 | 10.0589 | 12.076 | 14.0946 | 16.1142 | 18.1344 | 20.155 | 22.1759 | 24.1971 | 26.2185 | 28.24 | 30.2616 | [12 empty] | 30.4001 | 32.438 | 34.4761 | 36.5144 | 38.5529 | 40.5914 | 42.63 | 44.6688 | 46.7076 | 48.7465 | 50.7854 | [12 empty] | 50.8734 | 51.9022 | 52.931 | 53.96 | 54.9889 | 56.018 | 57.0471 | 58.0763 | 59.1055 | 60.1348 | 61.1641
[10 empty] | -0.01 |  | 0.05 | Caixa 4 | 1 | -0.082255 |  | 2.4957 | 0 | 10.0843 | 12.0928 | 14.1052 | 16.1201 | 18.1367 | 20.1544 | 22.173 | 24.1923 | 26.212 | 28.232 | 30.2524 | [12 empty] | 30.3746 | 32.411 | 34.4477 | 36.4847 | 38.5221 | 40.5596 | 42.5973 | 44.6353 | 46.6733 | 48.7115 | 50.7498 | [12 empty] | 50.833 | 51.8611 | 52.8893 | 53.9176 | 54.946 | 55.9745 | 57.0031 | 58.0317 | 59.0604 | 60.0892 | 61.118
[10 empty] | -0.005 |  | 0.025 | Nível/dB | 2 | -0.074246 |  | 2.4715 | 6 | 10.0768 | 12.0858 | 14.0986 | 16.1138 | 18.1306 | 20.1485 | 22.1673 | 24.1866 | 26.2064 | 28.2266 | 30.2471 | [12 empty] | 30.3701 | 32.4065 | 34.4433 | 36.4804 | 38.5178 | 40.5554 | 42.5932 | 44.6312 | 46.6693 | 48.7075 | 50.7458 | [12 empty] | 50.8293 | 51.8574 | 52.8857 | 53.914 | 54.9424 | 55.9709 | 56.9995 | 58.0282 | 59.0569 | 60.0857 | 61.1146
[10 empty] | 0 |  | 0 | 0 | 3 | -0.066236 |  | 2.4473 | 6 | 10.0694 | 12.0789 | 14.0921 | 16.1075 | 18.1246 | 20.1426 | 22.1615 | 24.181 | 26.2009 | 28.2211 | 30.2417 | [12 empty] | 30.3655 | 32.402 | 34.4389 | 36.4761 | 38.5135 | 40.5512 | 42.5891 | 44.6271 | 46.6652 | 48.7035 | 50.7419 | [12 empty] | 50.8256 | 51.8537 | 52.882 | 53.9104 | 54.9388 | 55.9674 | 56.996 | 58.0247 | 59.0535 | 60.0823 | 61.1112
[10 empty] | 0 |  | 0 | Tipo | 4 | -0.066236 |  | 2.4473 | 6 | 10.0694 | 12.0789 | 14.0921 | 16.1075 | 18.1246 | 20.1426 | 22.1615 | 24.181 | 26.2009 | 28.2211 | 30.2417 | [12 empty] | 30.3655 | 32.402 | 34.4389 | 36.4761 | 38.5135 | 40.5512 | 42.5891 | 44.6271 | 46.6652 | 48.7035 | 50.7419 | [12 empty] | 50.8256 | 51.8537 | 52.882 | 53.9104 | 54.9388 | 55.9674 | 56.996 | 58.0247 | 59.0535 | 60.0823 | 61.1112
[10 empty] | -0.005 |  | -0.025 |  | 5 | -0.068152 |  | 2.4219 | 6 | 10.072 | 12.082 | 14.0955 | 16.1113 | 18.1285 | 20.1468 | 22.1658 | 24.1854 | 26.2054 | 28.2257 | 30.2463 | [12 empty] | 30.371 | 32.4076 | 34.4445 | 36.4818 | 38.5193 | 40.557 | 42.5949 | 44.633 | 46.6712 | 48.7095 | 50.7479 | [12 empty] | 50.8318 | 51.86 | 52.8883 | 53.9167 | 54.9452 | 55.9738 | 57.0024 | 58.0312 | 59.06 | 60.0888 | 61.1178
[10 empty] | -0.01 |  | -0.05 | 1 | 6 | -0.070068 |  | 2.3964 | 0 | 10.0746 | 12.0851 | 14.0991 | 16.1151 | 18.1325 | 20.1509 | 22.1701 | 24.1898 | 26.2099 | 28.2303 | 30.251 | [12 empty] | 30.3765 | 32.4132 | 34.4502 | 36.4875 | 38.5251 | 40.5629 | 42.6008 | 44.6389 | 46.6771 | 48.7155 | 50.7539 | [12 empty] | 50.8381 | 51.8664 | 52.8947 | 53.9231 | 54.9516 | 55.9802 | 57.0089 | 58.0377 | 59.0665 | 60.0954 | 61.1243
[10 empty] | -0.01 |  | 0.05 | Caixa 5 | 1 | -0.1396 |  | 2.8912 | 0 | 10.1414 | 12.1401 | 14.1455 | 16.1552 | 18.1676 | 20.1821 | 22.198 | 24.215 | 26.2328 | 28.2512 | 30.2702 | [12 empty] | 30.3793 | 32.414 | 34.4493 | 36.4851 | 38.5212 | 40.5577 | 42.5946 | 44.6316 | 46.6689 | 48.7064 | 50.7441 | [12 empty] | 50.8234 | 51.8509 | 52.8785 | 53.9062 | 54.9341 | 55.962 | 56.9901 | 58.0182 | 59.0465 | 60.0748 | 61.1032
[10 empty] | -0.005 |  | 0.025 | Nível/dB | 2 | -0.13075 |  | 2.8672 | 6 | 10.1321 | 12.1315 | 14.1374 | 16.1474 | 18.1601 | 20.1748 | 22.1909 | 24.208 | 26.226 | 28.2445 | 30.2636 | [12 empty] | 30.3735 | 32.4083 | 34.4437 | 36.4796 | 38.5158 | 40.5524 | 42.5893 | 44.6264 | 46.6638 | 48.7013 | 50.739 | [12 empty] | 50.8186 | 51.8461 | 52.8737 | 53.9015 | 54.9294 | 55.9574 | 56.9855 | 58.0137 | 59.0419 | 60.0703 | 61.0988
[10 empty] | 0 |  | 0 | 0 | 3 | -0.1219 |  | 2.8433 | 6 | 10.1229 | 12.1229 | 14.1293 | 16.1396 | 18.1527 | 20.1676 | 22.1838 | 24.2011 | 26.2192 | 28.2379 | 30.2571 | [12 empty] | 30.3678 | 32.4027 | 34.4382 | 36.4741 | 38.5104 | 40.5471 | 42.584 | 44.6212 | 46.6586 | 48.6962 | 50.7339 | [12 empty] | 50.8138 | 51.8413 | 52.869 | 53.8968 | 54.9247 | 55.9528 | 56.9809 | 58.0091 | 59.0374 | 60.0658 | 61.0943
[10 empty] | 0 |  | 0 | Tipo | 4 | -0.1219 |  | 2.8433 | 6 | 10.1229 | 12.1229 | 14.1293 | 16.1396 | 18.1527 | 20.1676 | 22.1838 | 24.2011 | 26.2192 | 28.2379 | 30.2571 | [12 empty] | 30.3678 | 32.4027 | 34.4382 | 36.4741 | 38.5104 | 40.5471 | 42.584 | 44.6212 | 46.6586 | 48.6962 | 50.7339 | [12 empty] | 50.8138 | 51.8413 | 52.869 | 53.8968 | 54.9247 | 55.9528 | 56.9809 | 58.0091 | 59.0374 | 60.0658 | 61.0943
[10 empty] | -0.005 |  | -0.025 |  | 5 | -0.12292 |  | 2.8179 | 6 | 10.1236 | 12.1243 | 14.1312 | 16.1419 | 18.1552 | 20.1703 | 22.1868 | 24.2042 | 26.2224 | 28.2412 | 30.2605 | [12 empty] | 30.3721 | 32.4071 | 34.4427 | 36.4787 | 38.5151 | 40.5518 | 42.5888 | 44.6261 | 46.6635 | 48.7011 | 50.7389 | [12 empty] | 50.819 | 51.8466 | 52.8743 | 53.9021 | 54.9301 | 55.9582 | 56.9863 | 58.0146 | 59.0429 | 60.0713 | 61.0998
[10 empty] | -0.01 |  | -0.05 | 1 | 6 | -0.12395 |  | 2.7924 | 0 | 10.1244 | 12.1257 | 14.1331 | 16.1442 | 18.1578 | 20.1731 | 22.1898 | 24.2074 | 26.2257 | 28.2446 | 30.264 | [12 empty] | 30.3763 | 32.4115 | 34.4471 | 36.4833 | 38.5197 | 40.5565 | 42.5936 | 44.6309 | 46.6684 | 48.7061 | 50.7439 | [12 empty] | 50.8242 | 51.8518 | 52.8796 | 53.9075 | 54.9355 | 55.9636 | 56.9918 | 58.02 | 59.0484 | 60.0769 | 61.1054
[10 empty] | -0.01 |  | 0.05 | Caixa 6 | 1 | -0.20644 |  | 3.2853 | 0 | 10.2232 | 12.2098 | 14.2065 | 16.2095 | 18.2168 | 20.2271 | 22.2396 | 24.2538 | 26.2692 | 28.2856 | 30.3028 | [12 empty] | 30.3988 | 32.4316 | 34.4651 | 36.4993 | 38.5341 | 40.5694 | 42.6051 | 44.6412 | 46.6775 | 48.7141 | 50.751 | [12 empty] | 50.8265 | 51.8533 | 52.8802 | 53.9074 | 54.9346 | 55.962 | 56.9895 | 58.0171 | 59.0448 | 60.0727 | 61.1006
[10 empty] | -0.005 |  | 0.025 | Nível/dB | 2 | -0.19718 |  | 3.2616 | 6 | 10.2126 | 12.2 | 14.1972 | 16.2007 | 18.2084 | 20.219 | 22.2317 | 24.246 | 26.2616 | 28.2782 | 30.2955 | [12 empty] | 30.3923 | 32.4252 | 34.4588 | 36.4932 | 38.528 | 40.5634 | 42.5992 | 44.6353 | 46.6717 | 48.7084 | 50.7453 | [12 empty] | 50.821 | 51.8479 | 52.8749 | 53.902 | 54.9293 | 55.9567 | 56.9843 | 58.0119 | 59.0397 | 60.0676 | 61.0955
[10 empty] | 0 |  | 0 | 0 | 3 | -0.18791 |  | 3.2378 | 6 | 10.2021 | 12.1902 | 14.188 | 16.192 | 18.2 | 20.2108 | 22.2238 | 24.2383 | 26.254 | 28.2707 | 30.2882 | [12 empty] | 30.3858 | 32.4188 | 34.4526 | 36.487 | 38.522 | 40.5574 | 42.5933 | 44.6294 | 46.6659 | 48.7027 | 50.7396 | [12 empty] | 50.8156 | 51.8425 | 52.8695 | 53.8967 | 54.924 | 55.9515 | 56.9791 | 58.0068 | 59.0346 | 60.0625 | 61.0905
[10 empty] | 0 |  | 0 | Tipo | 4 | -0.18791 |  | 3.2378 | 6 | 10.2021 | 12.1902 | 14.188 | 16.192 | 18.2 | 20.2108 | 22.2238 | 24.2383 | 26.254 | 28.2707 | 30.2882 | [12 empty] | 30.3858 | 32.4188 | 34.4526 | 36.487 | 38.522 | 40.5574 | 42.5933 | 44.6294 | 46.6659 | 48.7027 | 50.7396 | [12 empty] | 50.8156 | 51.8425 | 52.8695 | 53.8967 | 54.924 | 55.9515 | 56.9791 | 58.0068 | 59.0346 | 60.0625 | 61.0905
[10 empty] | -0.005 |  | -0.025 |  | 5 | -0.1885 |  | 3.2123 | 6 | 10.2014 | 12.1903 | 14.1888 | 16.1931 | 18.2015 | 20.2126 | 22.2258 | 24.2405 | 26.2564 | 28.2733 | 30.2908 | [12 empty] | 30.3893 | 32.4224 | 34.4563 | 36.4908 | 38.5259 | 40.5614 | 42.5974 | 44.6336 | 46.6702 | 48.707 | 50.744 | [12 empty] | 50.8202 | 51.8471 | 52.8742 | 53.9014 | 54.9288 | 55.9563 | 56.9839 | 58.0116 | 59.0394 | 60.0674 | 61.0954
[10 empty] | -0.01 |  | -0.05 | 1 | 6 | -0.18908 |  | 3.1869 | 0 | 10.2007 | 12.1905 | 14.1895 | 16.1944 | 18.2031 | 20.2145 | 22.2279 | 24.2428 | 26.2589 | 28.2758 | 30.2935 | [12 empty] | 30.3928 | 32.4261 | 34.4601 | 36.4947 | 38.5299 | 40.5655 | 42.6015 | 44.6378 | 46.6744 | 48.7112 | 50.7483 | [12 empty] | 50.8247 | 51.8517 | 52.8789 | 53.9061 | 54.9335 | 55.9611 | 56.9887 | 58.0165 | 59.0443 | 60.0723 | 61.1004
Freqüência Central 1: Pressão = Nível Relativo * exp [-i*(omega/c)*delta_r] * (1/delta_r)
[19 empty] | Re | Im | Re | Im | Re | Im | Re | Im | Re | Im | Re | Im | Re | Im | Re | Im | Re | Im | Re | Im | Re | Im |  | Re | Im | Re | Im | Re | Im | Re | Im | Re | Im | Re | Im | Re | Im | Re | Im | Re | Im | Re | Im | Re | Im |  | Re | Im | Re | Im | Re | Im | Re | Im | Re | Im | Re | Im | Re | Im | Re | Im | Re | Im | Re | Im | Re | Im
[19 empty] | 0 | 0 | 0 | 0 | 0 | 0 | 0 | 0 | 0 | 0 | 0 | 0 | 0 | 0 | 0 | 0 | 0 | 0 | 0 | 0 | 0 | 0 |  | 0 | 0 | 0 | 0 | 0 | 0 | 0 | 0 | 0 | 0 | 0 | 0 | 0 | 0 | 0 | 0 | 0 | 0 | 0 | 0 | 0 | 0 |  | 0 | 0 | 0 | 0 | 0 | 0 | 0 | 0 | 0 | 0 | 0 | 0 | 0 | 0 | 0 | 0 | 0 | 0 | 0 | 0 | 0 | 0
[19 empty] | -0.57814 | 0.13507 | -0.31409 | 0.38221 | -0.014709 | 0.42375 | 0.21505 | 0.3023 | 0.31507 | 0.097309 | 0.27844 | -0.10268 | 0.14438 | -0.2279 | -0.021747 | -0.24634 | -0.15405 | -0.16845 | -0.20864 | -0.037385 | -0.17589 | 0.090541 |  | 0.15658 | -0.11918 | 0.10067 | -0.15455 | 0.040437 | -0.16878 | -0.017412 | -0.16296 | -0.067181 | -0.13996 | -0.10456 | -0.10398 | -0.12691 | -0.060102 | -0.13333 | -0.013685 | -0.12459 | 0.030151 | -0.10295 | 0.067 | -0.071789 | 0.093539 |  | -0.080008 | -0.086314 | -0.077547 | -0.085411 | -0.0751 | -0.084598 | -0.072669 | -0.083865 | -0.070254 | -0.083202 | -0.067856 | -0.082599 | -0.065476 | -0.082048 | -0.063114 | -0.081541 | -0.060771 | -0.081072 | -0.058446 | -0.080634 | -0.05614 | -0.080222
[19 empty] | -0.57459 | 0.14979 | -0.30446 | 0.39 | -0.0042425 | 0.42403 | 0.22239 | 0.29698 | 0.31736 | 0.089651 | 0.27591 | -0.10936 | 0.13889 | -0.2313 | -0.027615 | -0.24576 | -0.15802 | -0.16475 | -0.20947 | -0.032439 | -0.17371 | 0.09467 |  | 0.15557 | -0.1205 | 0.099439 | -0.15534 | 0.039178 | -0.16908 | -0.018559 | -0.16284 | -0.068114 | -0.13951 | -0.10522 | -0.10332 | -0.12727 | -0.059336 | -0.1334 | -0.012918 | -0.12442 | 0.030837 | -0.1026 | 0.067543 | -0.071315 | 0.093902 |  | -0.080057 | -0.086269 | -0.077557 | -0.085402 | -0.075073 | -0.084622 | -0.072607 | -0.083919 | -0.070159 | -0.083282 | -0.06773 | -0.082702 | -0.06532 | -0.082172 | -0.06293 | -0.081683 | -0.060559 | -0.08123 | -0.058209 | -0.080806 | -0.055878 | -0.080404
[19 empty] | -0.57459 | 0.14979 | -0.30446 | 0.39 | -0.0042425 | 0.42403 | 0.22239 | 0.29698 | 0.31736 | 0.089651 | 0.27591 | -0.10936 | 0.13889 | -0.2313 | -0.027615 | -0.24576 | -0.15802 | -0.16475 | -0.20947 | -0.032439 | -0.17371 | 0.09467 |  | 0.15557 | -0.1205 | 0.099439 | -0.15534 | 0.039178 | -0.16908 | -0.018559 | -0.16284 | -0.068114 | -0.13951 | -0.10522 | -0.10332 | -0.12727 | -0.059336 | -0.1334 | -0.012918 | -0.12442 | 0.030837 | -0.1026 | 0.067543 | -0.071315 | 0.093902 |  | -0.080057 | -0.086269 | -0.077557 | -0.085402 | -0.075073 | -0.084622 | -0.072607 | -0.083919 | -0.070159 | -0.083282 | -0.06773 | -0.082702 | -0.06532 | -0.082172 | -0.06293 | -0.081683 | -0.060559 | -0.08123 | -0.058209 | -0.080806 | -0.055878 | -0.080404
[19 empty] | -0.59043 | 0.058133 | -0.36149 | 0.3373 | -0.070593 | 0.41787 | 0.17297 | 0.32801 | 0.29921 | 0.13829 | 0.28953 | -0.064646 | 0.17344 | -0.20653 | 0.011354 | -0.24696 | -0.1301 | -0.18749 | -0.2017 | -0.06496 | -0.18639 | 0.066145 |  | 0.17386 | -0.092041 | 0.12461 | -0.13592 | 0.067685 | -0.15977 | 0.0098108 | -0.16356 | -0.042964 | -0.14914 | -0.085724 | -0.11995 | -0.11503 | -0.080489 | -0.12911 | -0.035879 | -0.12786 | 0.0087322 | -0.11277 | 0.048643 | -0.08657 | 0.080023 |  | -0.063375 | -0.099145 | -0.06103 | -0.097872 | -0.058688 | -0.096684 | -0.056352 | -0.095572 | -0.054024 | -0.094527 | -0.051706 | -0.093538 | -0.0494 | -0.0926 | -0.047108 | -0.091704 | -0.04483 | -0.090843 | -0.042569 | -0.090013 | -0.040323 | -0.089208
[19 empty] | 0 | 0 | 0 | 0 | 0 | 0 | 0 | 0 | 0 | 0 | 0 | 0 | 0 | 0 | 0 | 0 | 0 | 0 | 0 | 0 | 0 | 0 |  | 0 | 0 | 0 | 0 | 0 | 0 | 0 | 0 | 0 | 0 | 0 | 0 | 0 | 0 | 0 | 0 | 0 | 0 | 0 | 0 | 0 | 0 |  | 0 | 0 | 0 | 0 | 0 | 0 | 0 | 0 | 0 | 0 | 0 | 0 | 0 | 0 | 0 | 0 | 0 | 0 | 0 | 0 | 0 | 0
[19 empty] | 0 | 0 | 0 | 0 | 0 | 0 | 0 | 0 | 0 | 0 | 0 | 0 | 0 | 0 | 0 | 0 | 0 | 0 | 0 | 0 | 0 | 0 |  | 0 | 0 | 0 | 0 | 0 | 0 | 0 | 0 | 0 | 0 | 0 | 0 | 0 | 0 | 0 | 0 | 0 | 0 | 0 | 0 | 0 | 0 |  | 0 | 0 | 0 | 0 | 0 | 0 | 0 | 0 | 0 | 0 | 0 | 0 | 0 | 0 | 0 | 0 | 0 | 0 | 0 | 0 | 0 | 0
[19 empty] | 0 | 0 | 0 | 0 | 0 | 0 | 0 | 0 | 0 | 0 | 0 | 0 | 0 | 0 | 0 | 0 | 0 | 0 | 0 | 0 | 0 | 0 |  | 0 | 0 | 0 | 0 | 0 | 0 | 0 | 0 | 0 | 0 | 0 | 0 | 0 | 0 | 0 | 0 | 0 | 0 | 0 | 0 | 0 | 0 |  | 0 | 0 | 0 | 0 | 0 | 0 | 0 | 0 | 0 | 0 | 0 | 0 | 0 | 0 | 0 | 0 | 0 | 0 | 0 | 0 | 0 | 0
[19 empty] | 0 | 0 | 0 | 0 | 0 | 0 | 0 | 0 | 0 | 0 | 0 | 0 | 0 | 0 | 0 | 0 | 0 | 0 | 0 | 0 | 0 | 0 |  | 0 | 0 | 0 | 0 | 0 | 0 | 0 | 0 | 0 | 0 | 0 | 0 | 0 | 0 | 0 | 0 | 0 | 0 | 0 | 0 | 0 | 0 |  | 0 | 0 | 0 | 0 | 0 | 0 | 0 | 0 | 0 | 0 | 0 | 0 | 0 | 0 | 0 | 0 | 0 | 0 | 0 | 0 | 0 | 0
[19 empty] | 0 | 0 | 0 | 0 | 0 | 0 | 0 | 0 | 0 | 0 | 0 | 0 | 0 | 0 | 0 | 0 | 0 | 0 | 0 | 0 | 0 | 0 |  | 0 | 0 | 0 | 0 | 0 | 0 | 0 | 0 | 0 | 0 | 0 | 0 | 0 | 0 | 0 | 0 | 0 | 0 | 0 | 0 | 0 | 0 |  | 0 | 0 | 0 | 0 | 0 | 0 | 0 | 0 | 0 | 0 | 0 | 0 | 0 | 0 | 0 | 0 | 0 | 0 | 0 | 0 | 0 | 0
[19 empty] | 0 | 0 | 0 | 0 | 0 | 0 | 0 | 0 | 0 | 0 | 0 | 0 | 0 | 0 | 0 | 0 | 0 | 0 | 0 | 0 | 0 | 0 |  | 0 | 0 | 0 | 0 | 0 | 0 | 0 | 0 | 0 | 0 | 0 | 0 | 0 | 0 | 0 | 0 | 0 | 0 | 0 | 0 | 0 | 0 |  | 0 | 0 | 0 | 0 | 0 | 0 | 0 | 0 | 0 | 0 | 0 | 0 | 0 | 0 | 0 | 0 | 0 | 0 | 0 | 0 | 0 | 0
[19 empty] | 0 | 0 | 0 | 0 | 0 | 0 | 0 | 0 | 0 | 0 | 0 | 0 | 0 | 0 | 0 | 0 | 0 | 0 | 0 | 0 | 0 | 0 |  | 0 | 0 | 0 | 0 | 0 | 0 | 0 | 0 | 0 | 0 | 0 | 0 | 0 | 0 | 0 | 0 | 0 | 0 | 0 | 0 | 0 | 0 |  | 0 | 0 | 0 | 0 | 0 | 0 | 0 | 0 | 0 | 0 | 0 | 0 | 0 | 0 | 0 | 0 | 0 | 0 | 0 | 0 | 0 | 0
[19 empty] | 0 | 0 | 0 | 0 | 0 | 0 | 0 | 0 | 0 | 0 | 0 | 0 | 0 | 0 | 0 | 0 | 0 | 0 | 0 | 0 | 0 | 0 |  | 0 | 0 | 0 | 0 | 0 | 0 | 0 | 0 | 0 | 0 | 0 | 0 | 0 | 0 | 0 | 0 | 0 | 0 | 0 | 0 | 0 | 0 |  | 0 | 0 | 0 | 0 | 0 | 0 | 0 | 0 | 0 | 0 | 0 | 0 | 0 | 0 | 0 | 0 | 0 | 0 | 0 | 0 | 0 | 0
[19 empty] | 0 | 0 | 0 | 0 | 0 | 0 | 0 | 0 | 0 | 0 | 0 | 0 | 0 | 0 | 0 | 0 | 0 | 0 | 0 | 0 | 0 | 0 |  | 0 | 0 | 0 | 0 | 0 | 0 | 0 | 0 | 0 | 0 | 0 | 0 | 0 | 0 | 0 | 0 | 0 | 0 | 0 | 0 | 0 | 0 |  | 0 | 0 | 0 | 0 | 0 | 0 | 0 | 0 | 0 | 0 | 0 | 0 | 0 | 0 | 0 | 0 | 0 | 0 | 0 | 0 | 0 | 0
[19 empty] | 0 | 0 | 0 | 0 | 0 | 0 | 0 | 0 | 0 | 0 | 0 | 0 | 0 | 0 | 0 | 0 | 0 | 0 | 0 | 0 | 0 | 0 |  | 0 | 0 | 0 | 0 | 0 | 0 | 0 | 0 | 0 | 0 | 0 | 0 | 0 | 0 | 0 | 0 | 0 | 0 | 0 | 0 | 0 | 0 |  | 0 | 0 | 0 | 0 | 0 | 0 | 0 | 0 | 0 | 0 | 0 | 0 | 0 | 0 | 0 | 0 | 0 | 0 | 0 | 0 | 0 | 0
[19 empty] | 0 | 0 | 0 | 0 | 0 | 0 | 0 | 0 | 0 | 0 | 0 | 0 | 0 | 0 | 0 | 0 | 0 | 0 | 0 | 0 | 0 | 0 |  | 0 | 0 | 0 | 0 | 0 | 0 | 0 | 0 | 0 | 0 | 0 | 0 | 0 | 0 | 0 | 0 | 0 | 0 | 0 | 0 | 0 | 0 |  | 0 | 0 | 0 | 0 | 0 | 0 | 0 | 0 | 0 | 0 | 0 | 0 | 0 | 0 | 0 | 0 | 0 | 0 | 0 | 0 | 0 | 0
[19 empty] | -0.33392 | 0.49381 | 0.04553 | 0.49436 | 0.29564 | 0.30577 | 0.3688 | 0.048809 | 0.28438 | -0.16856 | 0.1081 | -0.27711 | -0.077262 | -0.25907 | -0.20155 | -0.14412 | -0.22851 | 0.0087566 | -0.16288 | 0.1362 | -0.04266 | 0.19349 |  | -0.038021 | -0.19347 | -0.096319 | -0.1577 | -0.13625 | -0.10801 | -0.15585 | -0.051614 | -0.15543 | 0.0045451 | -0.13732 | 0.054379 | -0.10537 | 0.093137 | -0.064475 | 0.11772 | -0.019942 | 0.1268 | 0.023038 | 0.12082 | 0.05991 | 0.10173 |  | -0.10696 | 0.04947 | -0.10498 | 0.048201 | -0.10312 | 0.046862 | -0.10139 | 0.045461 | -0.099758 | 0.044009 | -0.098226 | 0.042513 | -0.096784 | 0.040979 | -0.09542 | 0.039414 | -0.094128 | 0.037822 | -0.0929 | 0.036209 | -0.091729 | 0.034577
[19 empty] | -0.30376 | 0.51314 | 0.073415 | 0.49112 | 0.31179 | 0.28942 | 0.37091 | 0.029531 | 0.27552 | -0.18277 | 0.094272 | -0.28216 | -0.089747 | -0.25505 | -0.20822 | -0.13435 | -0.22787 | 0.019494 | -0.15639 | 0.14363 | -0.033729 | 0.19526 |  | -0.043962 | -0.19222 | -0.10099 | -0.15476 | -0.13934 | -0.10401 | -0.15726 | -0.047175 | -0.15525 | 0.0088534 | -0.1358 | 0.05809 | -0.10286 | 0.095914 | -0.061375 | 0.11937 | -0.016673 | 0.12728 | 0.026093 | 0.1202 | 0.062434 | 0.10021 |  | -0.10593 | 0.051651 | -0.104 | 0.050287 | -0.10219 | 0.048859 | -0.10051 | 0.047376 | -0.098928 | 0.045847 | -0.097445 | 0.044279 | -0.096048 | 0.042678 | -0.09473 | 0.04105 | -0.093481 | 0.039398 | -0.092295 | 0.037728 | -0.091165 | 0.036043
[19 empty] | -0.30376 | 0.51314 | 0.073415 | 0.49112 | 0.31179 | 0.28942 | 0.37091 | 0.029531 | 0.27552 | -0.18277 | 0.094272 | -0.28216 | -0.089747 | -0.25505 | -0.20822 | -0.13435 | -0.22787 | 0.019494 | -0.15639 | 0.14363 | -0.033729 | 0.19526 |  | -0.043962 | -0.19222 | -0.10099 | -0.15476 | -0.13934 | -0.10401 | -0.15726 | -0.047175 | -0.15525 | 0.0088534 | -0.1358 | 0.05809 | -0.10286 | 0.095914 | -0.061375 | 0.11937 | -0.016673 | 0.12728 | 0.026093 | 0.1202 | 0.062434 | 0.10021 |  | -0.10593 | 0.051651 | -0.104 | 0.050287 | -0.10219 | 0.048859 | -0.10051 | 0.047376 | -0.098928 | 0.045847 | -0.097445 | 0.044279 | -0.096048 | 0.042678 | -0.09473 | 0.04105 | -0.093481 | 0.039398 | -0.092295 | 0.037728 | -0.091165 | 0.036043
[19 empty] | -0.36455 | 0.47139 | 0.010595 | 0.49618 | 0.27172 | 0.32706 | 0.36371 | 0.077721 | 0.29712 | -0.14474 | 0.13094 | -0.267 | -0.054752 | -0.26469 | -0.18817 | -0.16112 | -0.22835 | -0.011513 | -0.1744 | 0.12102 | -0.06001 | 0.1888 |  | -0.01451 | -0.19659 | -0.076374 | -0.16823 | -0.12186 | -0.12397 | -0.14817 | -0.070634 | -0.15474 | -0.015061 | -0.14309 | 0.03649 | -0.11641 | 0.078869 | -0.079099 | 0.10841 | -0.036218 | 0.12313 | 0.0070758 | 0.12278 | 0.046042 | 0.1087 |  | -0.11281 | 0.034022 | -0.1107 | 0.032931 | -0.10871 | 0.031761 | -0.10682 | 0.030521 | -0.10503 | 0.029222 | -0.10332 | 0.027872 | -0.1017 | 0.026478 | -0.10014 | 0.025048 | -0.098649 | 0.023585 | -0.097214 | 0.022097 | -0.095831 | 0.020587
[19 empty] | 0 | 0 | 0 | 0 | 0 | 0 | 0 | 0 | 0 | 0 | 0 | 0 | 0 | 0 | 0 | 0 | 0 | 0 | 0 | 0 | 0 | 0 |  | 0 | 0 | 0 | 0 | 0 | 0 | 0 | 0 | 0 | 0 | 0 | 0 | 0 | 0 | 0 | 0 | 0 | 0 | 0 | 0 | 0 | 0 |  | 0 | 0 | 0 | 0 | 0 | 0 | 0 | 0 | 0 | 0 | 0 | 0 | 0 | 0 | 0 | 0 | 0 | 0 | 0 | 0 | 0 | 0
[19 empty] | 0 | 0 | 0 | 0 | 0 | 0 | 0 | 0 | 0 | 0 | 0 | 0 | 0 | 0 | 0 | 0 | 0 | 0 | 0 | 0 | 0 | 0 |  | 0 | 0 | 0 | 0 | 0 | 0 | 0 | 0 | 0 | 0 | 0 | 0 | 0 | 0 | 0 | 0 | 0 | 0 | 0 | 0 | 0 | 0 |  | 0 | 0 | 0 | 0 | 0 | 0 | 0 | 0 | 0 | 0 | 0 | 0 | 0 | 0 | 0 | 0 | 0 | 0 | 0 | 0 | 0 | 0
[19 empty] | 0 | 0 | 0 | 0 | 0 | 0 | 0 | 0 | 0 | 0 | 0 | 0 | 0 | 0 | 0 | 0 | 0 | 0 | 0 | 0 | 0 | 0 |  | 0 | 0 | 0 | 0 | 0 | 0 | 0 | 0 | 0 | 0 | 0 | 0 | 0 | 0 | 0 | 0 | 0 | 0 | 0 | 0 | 0 | 0 |  | 0 | 0 | 0 | 0 | 0 | 0 | 0 | 0 | 0 | 0 | 0 | 0 | 0 | 0 | 0 | 0 | 0 | 0 | 0 | 0 | 0 | 0
[19 empty] | 0 | 0 | 0 | 0 | 0 | 0 | 0 | 0 | 0 | 0 | 0 | 0 | 0 | 0 | 0 | 0 | 0 | 0 | 0 | 0 | 0 | 0 |  | 0 | 0 | 0 | 0 | 0 | 0 | 0 | 0 | 0 | 0 | 0 | 0 | 0 | 0 | 0 | 0 | 0 | 0 | 0 | 0 | 0 | 0 |  | 0 | 0 | 0 | 0 | 0 | 0 | 0 | 0 | 0 | 0 | 0 | 0 | 0 | 0 | 0 | 0 | 0 | 0 | 0 | 0 | 0 | 0
[19 empty] | 0 | 0 | 0 | 0 | 0 | 0 | 0 | 0 | 0 | 0 | 0 | 0 | 0 | 0 | 0 | 0 | 0 | 0 | 0 | 0 | 0 | 0 |  | 0 | 0 | 0 | 0 | 0 | 0 | 0 | 0 | 0 | 0 | 0 | 0 | 0 | 0 | 0 | 0 | 0 | 0 | 0 | 0 | 0 | 0 |  | 0 | 0 | 0 | 0 | 0 | 0 | 0 | 0 | 0 | 0 | 0 | 0 | 0 | 0 | 0 | 0 | 0 | 0 | 0 | 0 | 0 | 0
[19 empty] | 0 | 0 | 0 | 0 | 0 | 0 | 0 | 0 | 0 | 0 | 0 | 0 | 0 | 0 | 0 | 0 | 0 | 0 | 0 | 0 | 0 | 0 |  | 0 | 0 | 0 | 0 | 0 | 0 | 0 | 0 | 0 | 0 | 0 | 0 | 0 | 0 | 0 | 0 | 0 | 0 | 0 | 0 | 0 | 0 |  | 0 | 0 | 0 | 0 | 0 | 0 | 0 | 0 | 0 | 0 | 0 | 0 | 0 | 0 | 0 | 0 | 0 | 0 | 0 | 0 | 0 | 0
[19 empty] | 0 | 0 | 0 | 0 | 0 | 0 | 0 | 0 | 0 | 0 | 0 | 0 | 0 | 0 | 0 | 0 | 0 | 0 | 0 | 0 | 0 | 0 |  | 0 | 0 | 0 | 0 | 0 | 0 | 0 | 0 | 0 | 0 | 0 | 0 | 0 | 0 | 0 | 0 | 0 | 0 | 0 | 0 | 0 | 0 |  | 0 | 0 | 0 | 0 | 0 | 0 | 0 | 0 | 0 | 0 | 0 | 0 | 0 | 0 | 0 | 0 | 0 | 0 | 0 | 0 | 0 | 0
[19 empty] | 0 | 0 | 0 | 0 | 0 | 0 | 0 | 0 | 0 | 0 | 0 | 0 | 0 | 0 | 0 | 0 | 0 | 0 | 0 | 0 | 0 | 0 |  | 0 | 0 | 0 | 0 | 0 | 0 | 0 | 0 | 0 | 0 | 0 | 0 | 0 | 0 | 0 | 0 | 0 | 0 | 0 | 0 | 0 | 0 |  | 0 | 0 | 0 | 0 | 0 | 0 | 0 | 0 | 0 | 0 | 0 | 0 | 0 | 0 | 0 | 0 | 0 | 0 | 0 | 0 | 0 | 0
[19 empty] | 0 | 0 | 0 | 0 | 0 | 0 | 0 | 0 | 0 | 0 | 0 | 0 | 0 | 0 | 0 | 0 | 0 | 0 | 0 | 0 | 0 | 0 |  | 0 | 0 | 0 | 0 | 0 | 0 | 0 | 0 | 0 | 0 | 0 | 0 | 0 | 0 | 0 | 0 | 0 | 0 | 0 | 0 | 0 | 0 |  | 0 | 0 | 0 | 0 | 0 | 0 | 0 | 0 | 0 | 0 | 0 | 0 | 0 | 0 | 0 | 0 | 0 | 0 | 0 | 0 | 0 | 0
[19 empty] | 0 | 0 | 0 | 0 | 0 | 0 | 0 | 0 | 0 | 0 | 0 | 0 | 0 | 0 | 0 | 0 | 0 | 0 | 0 | 0 | 0 | 0 |  | 0 | 0 | 0 | 0 | 0 | 0 | 0 | 0 | 0 | 0 | 0 | 0 | 0 | 0 | 0 | 0 | 0 | 0 | 0 | 0 | 0 | 0 |  | 0 | 0 | 0 | 0 | 0 | 0 | 0 | 0 | 0 | 0 | 0 | 0 | 0 | 0 | 0 | 0 | 0 | 0 | 0 | 0 | 0 | 0
[19 empty] | 0 | 0 | 0 | 0 | 0 | 0 | 0 | 0 | 0 | 0 | 0 | 0 | 0 | 0 | 0 | 0 | 0 | 0 | 0 | 0 | 0 | 0 |  | 0 | 0 | 0 | 0 | 0 | 0 | 0 | 0 | 0 | 0 | 0 | 0 | 0 | 0 | 0 | 0 | 0 | 0 | 0 | 0 | 0 | 0 |  | 0 | 0 | 0 | 0 | 0 | 0 | 0 | 0 | 0 | 0 | 0 | 0 | 0 | 0 | 0 | 0 | 0 | 0 | 0 | 0 | 0 | 0
[19 empty] | -0.22808 | 0.55146 | 0.18251 | 0.46237 | 0.38165 | 0.18902 | 0.36051 | -0.093767 | 0.19119 | -0.2702 | -0.022353 | -0.29697 | -0.18628 | -0.19636 | -0.24586 | -0.032907 | -0.19616 | 0.11801 | -0.074412 | 0.19908 | 0.06074 | 0.1888 |  | -0.16177 | -0.11319 | -0.17978 | -0.043782 | -0.17265 | 0.022337 | -0.14482 | 0.07776 | -0.10228 | 0.11737 | -0.051809 | 0.13848 | -0.00018385 | 0.14079 | 0.046522 | 0.12605 | 0.083452 | 0.097705 | 0.10733 | 0.060316 | 0.11664 | 0.018973 |  | -0.022278 | 0.11585 | -0.021156 | 0.11368 | -0.020244 | 0.11156 | -0.019522 | 0.10949 | -0.01897 | 0.10748 | -0.018571 | 0.10551 | -0.018311 | 0.1036 | -0.018174 | 0.10173 | -0.01815 | 0.099902 | -0.018226 | 0.098121 | -0.018392 | 0.09638
[19 empty] | -0.17515 | 0.57081 | 0.22249 | 0.44474 | 0.39617 | 0.15669 | 0.35199 | -0.12221 | 0.16988 | -0.28417 | -0.044492 | -0.29453 | -0.20014 | -0.18228 | -0.24762 | -0.015257 | -0.18742 | 0.13151 | -0.060482 | 0.20377 | 0.073481 | 0.18424 |  | -0.16757 | -0.10446 | -0.18182 | -0.034414 | -0.17131 | 0.031058 | -0.14079 | 0.084861 | -0.096438 | 0.12222 | -0.045114 | 0.14082 | 0.0064628 | 0.14065 | 0.052341 | 0.12375 | 0.087856 | 0.093774 | 0.10996 | 0.055386 | 0.11738 | 0.013723 |  | -0.017585 | 0.11666 | -0.016619 | 0.11444 | -0.015857 | 0.11227 | -0.015276 | 0.11017 | -0.01486 | 0.10813 | -0.014591 | 0.10614 | -0.014454 | 0.10421 | -0.014435 | 0.10233 | -0.014523 | 0.1005 | -0.014707 | 0.098713 | -0.014977 | 0.096973
[19 empty] | -0.17515 | 0.57081 | 0.22249 | 0.44474 | 0.39617 | 0.15669 | 0.35199 | -0.12221 | 0.16988 | -0.28417 | -0.044492 | -0.29453 | -0.20014 | -0.18228 | -0.24762 | -0.015257 | -0.18742 | 0.13151 | -0.060482 | 0.20377 | 0.073481 | 0.18424 |  | -0.16757 | -0.10446 | -0.18182 | -0.034414 | -0.17131 | 0.031058 | -0.14079 | 0.084861 | -0.096438 | 0.12222 | -0.045114 | 0.14082 | 0.0064628 | 0.14065 | 0.052341 | 0.12375 | 0.087856 | 0.093774 | 0.10996 | 0.055386 | 0.11738 | 0.013723 |  | -0.017585 | 0.11666 | -0.016619 | 0.11444 | -0.015857 | 0.11227 | -0.015276 | 0.11017 | -0.01486 | 0.10813 | -0.014591 | 0.10614 | -0.014454 | 0.10421 | -0.014435 | 0.10233 | -0.014523 | 0.1005 | -0.014707 | 0.098713 | -0.014977 | 0.096973
[19 empty] | -0.22556 | 0.55252 | 0.17866 | 0.46386 | 0.37826 | 0.19566 | 0.36266 | -0.08494 | 0.19912 | -0.26437 | -0.012237 | -0.29753 | -0.17877 | -0.20319 | -0.2443 | -0.042815 | -0.20102 | 0.10948 | -0.083288 | 0.19551 | 0.051828 | 0.19142 |  | -0.1526 | -0.12524 | -0.17573 | -0.057861 | -0.17388 | 0.0082207 | -0.15077 | 0.065421 | -0.11187 | 0.10823 | -0.063602 | 0.13346 | -0.012576 | 0.14021 | 0.035073 | 0.12969 | 0.074258 | 0.10485 | 0.10135 | 0.069885 | 0.11437 | 0.029688 |  | -0.033902 | 0.11298 | -0.032695 | 0.1109 | -0.031692 | 0.10885 | -0.030874 | 0.10684 | -0.030222 | 0.10486 | -0.02972 | 0.10292 | -0.029353 | 0.10101 | -0.029108 | 0.099142 | -0.028972 | 0.097305 | -0.028935 | 0.095502 | -0.028986 | 0.09373
[19 empty] | 0 | 0 | 0 | 0 | 0 | 0 | 0 | 0 | 0 | 0 | 0 | 0 | 0 | 0 | 0 | 0 | 0 | 0 | 0 | 0 | 0 | 0 |  | 0 | 0 | 0 | 0 | 0 | 0 | 0 | 0 | 0 | 0 | 0 | 0 | 0 | 0 | 0 | 0 | 0 | 0 | 0 | 0 | 0 | 0 |  | 0 | 0 | 0 | 0 | 0 | 0 | 0 | 0 | 0 | 0 | 0 | 0 | 0 | 0 | 0 | 0 | 0 | 0 | 0 | 0 | 0 | 0
[19 empty] | 0 | 0 | 0 | 0 | 0 | 0 | 0 | 0 | 0 | 0 | 0 | 0 | 0 | 0 | 0 | 0 | 0 | 0 | 0 | 0 | 0 | 0 |  | 0 | 0 | 0 | 0 | 0 | 0 | 0 | 0 | 0 | 0 | 0 | 0 | 0 | 0 | 0 | 0 | 0 | 0 | 0 | 0 | 0 | 0 |  | 0 | 0 | 0 | 0 | 0 | 0 | 0 | 0 | 0 | 0 | 0 | 0 | 0 | 0 | 0 | 0 | 0 | 0 | 0 | 0 | 0 | 0
[19 empty] | 0 | 0 | 0 | 0 | 0 | 0 | 0 | 0 | 0 | 0 | 0 | 0 | 0 | 0 | 0 | 0 | 0 | 0 | 0 | 0 | 0 | 0 |  | 0 | 0 | 0 | 0 | 0 | 0 | 0 | 0 | 0 | 0 | 0 | 0 | 0 | 0 | 0 | 0 | 0 | 0 | 0 | 0 | 0 | 0 |  | 0 | 0 | 0 | 0 | 0 | 0 | 0 | 0 | 0 | 0 | 0 | 0 | 0 | 0 | 0 | 0 | 0 | 0 | 0 | 0 | 0 | 0
[19 empty] | 0 | 0 | 0 | 0 | 0 | 0 | 0 | 0 | 0 | 0 | 0 | 0 | 0 | 0 | 0 | 0 | 0 | 0 | 0 | 0 | 0 | 0 |  | 0 | 0 | 0 | 0 | 0 | 0 | 0 | 0 | 0 | 0 | 0 | 0 | 0 | 0 | 0 | 0 | 0 | 0 | 0 | 0 | 0 | 0 |  | 0 | 0 | 0 | 0 | 0 | 0 | 0 | 0 | 0 | 0 | 0 | 0 | 0 | 0 | 0 | 0 | 0 | 0 | 0 | 0 | 0 | 0
[19 empty] | 0 | 0 | 0 | 0 | 0 | 0 | 0 | 0 | 0 | 0 | 0 | 0 | 0 | 0 | 0 | 0 | 0 | 0 | 0 | 0 | 0 | 0 |  | 0 | 0 | 0 | 0 | 0 | 0 | 0 | 0 | 0 | 0 | 0 | 0 | 0 | 0 | 0 | 0 | 0 | 0 | 0 | 0 | 0 | 0 |  | 0 | 0 | 0 | 0 | 0 | 0 | 0 | 0 | 0 | 0 | 0 | 0 | 0 | 0 | 0 | 0 | 0 | 0 | 0 | 0 | 0 | 0
[19 empty] | 0 | 0 | 0 | 0 | 0 | 0 | 0 | 0 | 0 | 0 | 0 | 0 | 0 | 0 | 0 | 0 | 0 | 0 | 0 | 0 | 0 | 0 |  | 0 | 0 | 0 | 0 | 0 | 0 | 0 | 0 | 0 | 0 | 0 | 0 | 0 | 0 | 0 | 0 | 0 | 0 | 0 | 0 | 0 | 0 |  | 0 | 0 | 0 | 0 | 0 | 0 | 0 | 0 | 0 | 0 | 0 | 0 | 0 | 0 | 0 | 0 | 0 | 0 | 0 | 0 | 0 | 0
[19 empty] | 0 | 0 | 0 | 0 | 0 | 0 | 0 | 0 | 0 | 0 | 0 | 0 | 0 | 0 | 0 | 0 | 0 | 0 | 0 | 0 | 0 | 0 |  | 0 | 0 | 0 | 0 | 0 | 0 | 0 | 0 | 0 | 0 | 0 | 0 | 0 | 0 | 0 | 0 | 0 | 0 | 0 | 0 | 0 | 0 |  | 0 | 0 | 0 | 0 | 0 | 0 | 0 | 0 | 0 | 0 | 0 | 0 | 0 | 0 | 0 | 0 | 0 | 0 | 0 | 0 | 0 | 0
[19 empty] | 0 | 0 | 0 | 0 | 0 | 0 | 0 | 0 | 0 | 0 | 0 | 0 | 0 | 0 | 0 | 0 | 0 | 0 | 0 | 0 | 0 | 0 |  | 0 | 0 | 0 | 0 | 0 | 0 | 0 | 0 | 0 | 0 | 0 | 0 | 0 | 0 | 0 | 0 | 0 | 0 | 0 | 0 | 0 | 0 |  | 0 | 0 | 0 | 0 | 0 | 0 | 0 | 0 | 0 | 0 | 0 | 0 | 0 | 0 | 0 | 0 | 0 | 0 | 0 | 0 | 0 | 0
[19 empty] | 0 | 0 | 0 | 0 | 0 | 0 | 0 | 0 | 0 | 0 | 0 | 0 | 0 | 0 | 0 | 0 | 0 | 0 | 0 | 0 | 0 | 0 |  | 0 | 0 | 0 | 0 | 0 | 0 | 0 | 0 | 0 | 0 | 0 | 0 | 0 | 0 | 0 | 0 | 0 | 0 | 0 | 0 | 0 | 0 |  | 0 | 0 | 0 | 0 | 0 | 0 | 0 | 0 | 0 | 0 | 0 | 0 | 0 | 0 | 0 | 0 | 0 | 0 | 0 | 0 | 0 | 0
[19 empty] | 0 | 0 | 0 | 0 | 0 | 0 | 0 | 0 | 0 | 0 | 0 | 0 | 0 | 0 | 0 | 0 | 0 | 0 | 0 | 0 | 0 | 0 |  | 0 | 0 | 0 | 0 | 0 | 0 | 0 | 0 | 0 | 0 | 0 | 0 | 0 | 0 | 0 | 0 | 0 | 0 | 0 | 0 | 0 | 0 |  | 0 | 0 | 0 | 0 | 0 | 0 | 0 | 0 | 0 | 0 | 0 | 0 | 0 | 0 | 0 | 0 | 0 | 0 | 0 | 0 | 0 | 0
[19 empty] | 0 | 0 | 0 | 0 | 0 | 0 | 0 | 0 | 0 | 0 | 0 | 0 | 0 | 0 | 0 | 0 | 0 | 0 | 0 | 0 | 0 | 0 |  | 0 | 0 | 0 | 0 | 0 | 0 | 0 | 0 | 0 | 0 | 0 | 0 | 0 | 0 | 0 | 0 | 0 | 0 | 0 | 0 | 0 | 0 |  | 0 | 0 | 0 | 0 | 0 | 0 | 0 | 0 | 0 | 0 | 0 | 0 | 0 | 0 | 0 | 0 | 0 | 0 | 0 | 0 | 0 | 0
[19 empty] | -0.43027 | 0.41158 | 0.044888 | 0.49442 | 0.33819 | 0.25834 | 0.36913 | -0.048881 | 0.20922 | -0.2564 | -0.014834 | -0.29742 | -0.18827 | -0.19447 | -0.24699 | -0.023137 | -0.18815 | 0.13045 | -0.057046 | 0.20477 | 0.080123 | 0.18146 |  | -0.19058 | -0.052068 | -0.18362 | 0.023721 | -0.15145 | 0.086064 | -0.10233 | 0.12876 | -0.045113 | 0.1491 | 0.01179 | 0.14748 | 0.061255 | 0.12685 | 0.098008 | 0.092018 | 0.11894 | 0.048817 | 0.12314 | 0.0033713 | 0.11175 | -0.038616 |  | 0.04321 | 0.10985 | 0.044061 | 0.10698 | 0.044671 | 0.10429 | 0.045069 | 0.10175 | 0.045278 | 0.099377 | 0.04532 | 0.097148 | 0.045214 | 0.095059 | 0.044977 | 0.093103 | 0.044623 | 0.091273 | 0.044167 | 0.089559 | 0.043618 | 0.087955
[19 empty] | -0.37073 | 0.46649 | 0.10708 | 0.48506 | 0.36686 | 0.2161 | 0.36123 | -0.090935 | 0.17959 | -0.2781 | -0.046779 | -0.29418 | -0.20771 | -0.17365 | -0.24812 | 0.0024103 | -0.17404 | 0.14884 | -0.036383 | 0.20947 | 0.097575 | 0.17275 |  | -0.19428 | -0.036023 | -0.1811 | 0.038634 | -0.14409 | 0.09794 | -0.091867 | 0.13645 | -0.033394 | 0.15217 | 0.023064 | 0.14615 | 0.070691 | 0.12186 | 0.10463 | 0.08443 | 0.12224 | 0.039875 | 0.12306 | -0.0056721 | 0.10866 | -0.046643 |  | 0.050608 | 0.10665 | 0.051193 | 0.10377 | 0.051556 | 0.10107 | 0.051722 | 0.098547 | 0.051716 | 0.096191 | 0.051558 | 0.093993 | 0.051266 | 0.091944 | 0.050855 | 0.090034 | 0.05034 | 0.088256 | 0.049732 | 0.086599 | 0.049043 | 0.085055
[19 empty] | -0.37073 | 0.46649 | 0.10708 | 0.48506 | 0.36686 | 0.2161 | 0.36123 | -0.090935 | 0.17959 | -0.2781 | -0.046779 | -0.29418 | -0.20771 | -0.17365 | -0.24812 | 0.0024103 | -0.17404 | 0.14884 | -0.036383 | 0.20947 | 0.097575 | 0.17275 |  | -0.19428 | -0.036023 | -0.1811 | 0.038634 | -0.14409 | 0.09794 | -0.091867 | 0.13645 | -0.033394 | 0.15217 | 0.023064 | 0.14615 | 0.070691 | 0.12186 | 0.10463 | 0.08443 | 0.12224 | 0.039875 | 0.12306 | -0.0056721 | 0.10866 | -0.046643 |  | 0.050608 | 0.10665 | 0.051193 | 0.10377 | 0.051556 | 0.10107 | 0.051722 | 0.098547 | 0.051716 | 0.096191 | 0.051558 | 0.093993 | 0.051266 | 0.091944 | 0.050855 | 0.090034 | 0.05034 | 0.088256 | 0.049732 | 0.086599 | 0.049043 | 0.085055
[19 empty] | -0.3923 | 0.4483 | 0.079324 | 0.49023 | 0.35229 | 0.23893 | 0.36653 | -0.065909 | 0.19925 | -0.26427 | -0.024369 | -0.29682 | -0.19345 | -0.18934 | -0.24746 | -0.017542 | -0.18565 | 0.134 | -0.053787 | 0.20565 | 0.082512 | 0.1804 |  | -0.18967 | -0.05526 | -0.18406 | 0.02003 | -0.15338 | 0.082561 | -0.10558 | 0.1261 | -0.049241 | 0.14778 | 0.0073779 | 0.14776 | 0.057194 | 0.12873 | 0.094872 | 0.09524 | 0.11715 | 0.052946 | 0.12293 | 0.0078517 | 0.11312 | -0.034374 |  | 0.038044 | 0.11174 | 0.038886 | 0.10897 | 0.039491 | 0.10635 | 0.039887 | 0.10389 | 0.040097 | 0.10157 | 0.040143 | 0.099393 | 0.040042 | 0.097345 | 0.039811 | 0.095421 | 0.039464 | 0.093613 | 0.039014 | 0.091915 | 0.038473 | 0.090318
[19 empty] | 0 | 0 | 0 | 0 | 0 | 0 | 0 | 0 | 0 | 0 | 0 | 0 | 0 | 0 | 0 | 0 | 0 | 0 | 0 | 0 | 0 | 0 |  | 0 | 0 | 0 | 0 | 0 | 0 | 0 | 0 | 0 | 0 | 0 | 0 | 0 | 0 | 0 | 0 | 0 | 0 | 0 | 0 | 0 | 0 |  | 0 | 0 | 0 | 0 | 0 | 0 | 0 | 0 | 0 | 0 | 0 | 0 | 0 | 0 | 0 | 0 | 0 | 0 | 0 | 0 | 0 | 0
[19 empty] | 0 | 0 | 0 | 0 | 0 | 0 | 0 | 0 | 0 | 0 | 0 | 0 | 0 | 0 | 0 | 0 | 0 | 0 | 0 | 0 | 0 | 0 |  | 0 | 0 | 0 | 0 | 0 | 0 | 0 | 0 | 0 | 0 | 0 | 0 | 0 | 0 | 0 | 0 | 0 | 0 | 0 | 0 | 0 | 0 |  | 0 | 0 | 0 | 0 | 0 | 0 | 0 | 0 | 0 | 0 | 0 | 0 | 0 | 0 | 0 | 0 | 0 | 0 | 0 | 0 | 0 | 0
[19 empty] | 0 | 0 | 0 | 0 | 0 | 0 | 0 | 0 | 0 | 0 | 0 | 0 | 0 | 0 | 0 | 0 | 0 | 0 | 0 | 0 | 0 | 0 |  | 0 | 0 | 0 | 0 | 0 | 0 | 0 | 0 | 0 | 0 | 0 | 0 | 0 | 0 | 0 | 0 | 0 | 0 | 0 | 0 | 0 | 0 |  | 0 | 0 | 0 | 0 | 0 | 0 | 0 | 0 | 0 | 0 | 0 | 0 | 0 | 0 | 0 | 0 | 0 | 0 | 0 | 0 | 0 | 0
[19 empty] | 0 | 0 | 0 | 0 | 0 | 0 | 0 | 0 | 0 | 0 | 0 | 0 | 0 | 0 | 0 | 0 | 0 | 0 | 0 | 0 | 0 | 0 |  | 0 | 0 | 0 | 0 | 0 | 0 | 0 | 0 | 0 | 0 | 0 | 0 | 0 | 0 | 0 | 0 | 0 | 0 | 0 | 0 | 0 | 0 |  | 0 | 0 | 0 | 0 | 0 | 0 | 0 | 0 | 0 | 0 | 0 | 0 | 0 | 0 | 0 | 0 | 0 | 0 | 0 | 0 | 0 | 0
[19 empty] | 0 | 0 | 0 | 0 | 0 | 0 | 0 | 0 | 0 | 0 | 0 | 0 | 0 | 0 | 0 | 0 | 0 | 0 | 0 | 0 | 0 | 0 |  | 0 | 0 | 0 | 0 | 0 | 0 | 0 | 0 | 0 | 0 | 0 | 0 | 0 | 0 | 0 | 0 | 0 | 0 | 0 | 0 | 0 | 0 |  | 0 | 0 | 0 | 0 | 0 | 0 | 0 | 0 | 0 | 0 | 0 | 0 | 0 | 0 | 0 | 0 | 0 | 0 | 0 | 0 | 0 | 0
[19 empty] | 0 | 0 | 0 | 0 | 0 | 0 | 0 | 0 | 0 | 0 | 0 | 0 | 0 | 0 | 0 | 0 | 0 | 0 | 0 | 0 | 0 | 0 |  | 0 | 0 | 0 | 0 | 0 | 0 | 0 | 0 | 0 | 0 | 0 | 0 | 0 | 0 | 0 | 0 | 0 | 0 | 0 | 0 | 0 | 0 |  | 0 | 0 | 0 | 0 | 0 | 0 | 0 | 0 | 0 | 0 | 0 | 0 | 0 | 0 | 0 | 0 | 0 | 0 | 0 | 0 | 0 | 0
[19 empty] | 0 | 0 | 0 | 0 | 0 | 0 | 0 | 0 | 0 | 0 | 0 | 0 | 0 | 0 | 0 | 0 | 0 | 0 | 0 | 0 | 0 | 0 |  | 0 | 0 | 0 | 0 | 0 | 0 | 0 | 0 | 0 | 0 | 0 | 0 | 0 | 0 | 0 | 0 | 0 | 0 | 0 | 0 | 0 | 0 |  | 0 | 0 | 0 | 0 | 0 | 0 | 0 | 0 | 0 | 0 | 0 | 0 | 0 | 0 | 0 | 0 | 0 | 0 | 0 | 0 | 0 | 0
[19 empty] | 0 | 0 | 0 | 0 | 0 | 0 | 0 | 0 | 0 | 0 | 0 | 0 | 0 | 0 | 0 | 0 | 0 | 0 | 0 | 0 | 0 | 0 |  | 0 | 0 | 0 | 0 | 0 | 0 | 0 | 0 | 0 | 0 | 0 | 0 | 0 | 0 | 0 | 0 | 0 | 0 | 0 | 0 | 0 | 0 |  | 0 | 0 | 0 | 0 | 0 | 0 | 0 | 0 | 0 | 0 | 0 | 0 | 0 | 0 | 0 | 0 | 0 | 0 | 0 | 0 | 0 | 0
[19 empty] | 0 | 0 | 0 | 0 | 0 | 0 | 0 | 0 | 0 | 0 | 0 | 0 | 0 | 0 | 0 | 0 | 0 | 0 | 0 | 0 | 0 | 0 |  | 0 | 0 | 0 | 0 | 0 | 0 | 0 | 0 | 0 | 0 | 0 | 0 | 0 | 0 | 0 | 0 | 0 | 0 | 0 | 0 | 0 | 0 |  | 0 | 0 | 0 | 0 | 0 | 0 | 0 | 0 | 0 | 0 | 0 | 0 | 0 | 0 | 0 | 0 | 0 | 0 | 0 | 0 | 0 | 0
[19 empty] | 0 | 0 | 0 | 0 | 0 | 0 | 0 | 0 | 0 | 0 | 0 | 0 | 0 | 0 | 0 | 0 | 0 | 0 | 0 | 0 | 0 | 0 |  | 0 | 0 | 0 | 0 | 0 | 0 | 0 | 0 | 0 | 0 | 0 | 0 | 0 | 0 | 0 | 0 | 0 | 0 | 0 | 0 | 0 | 0 |  | 0 | 0 | 0 | 0 | 0 | 0 | 0 | 0 | 0 | 0 | 0 | 0 | 0 | 0 | 0 | 0 | 0 | 0 | 0 | 0 | 0 | 0
[19 empty] | 0 | 0 | 0 | 0 | 0 | 0 | 0 | 0 | 0 | 0 | 0 | 0 | 0 | 0 | 0 | 0 | 0 | 0 | 0 | 0 | 0 | 0 |  | 0 | 0 | 0 | 0 | 0 | 0 | 0 | 0 | 0 | 0 | 0 | 0 | 0 | 0 | 0 | 0 | 0 | 0 | 0 | 0 | 0 | 0 |  | 0 | 0 | 0 | 0 | 0 | 0 | 0 | 0 | 0 | 0 | 0 | 0 | 0 | 0 | 0 | 0 | 0 | 0 | 0 | 0 | 0 | 0
[19 empty] | -0.57382 | -0.14629 | -0.33567 | 0.36323 | 0.087819 | 0.41522 | 0.32902 | 0.17266 | 0.31087 | -0.1119 | 0.12445 | -0.27011 | -0.089188 | -0.25525 | -0.21915 | -0.11577 | -0.22179 | 0.056129 | -0.12007 | 0.17524 | 0.022202 | 0.19701 |  | -0.18685 | -0.064094 | -0.18431 | 0.017441 | -0.15214 | 0.084846 | -0.10037 | 0.1303 | -0.039731 | 0.15063 | 0.01982 | 0.14662 | 0.070162 | 0.12217 | 0.10563 | 0.083185 | 0.12326 | 0.036607 | 0.12274 | -0.010611 | 0.10606 | -0.052297 |  | 0.063839 | 0.09932 | 0.06518 | 0.095626 | 0.066209 | 0.092161 | 0.066964 | 0.088919 | 0.067481 | 0.085894 | 0.067789 | 0.083077 | 0.067914 | 0.080459 | 0.067881 | 0.07803 | 0.067708 | 0.075781 | 0.067413 | 0.073702 | 0.067013 | 0.071783
[19 empty] | -0.59078 | -0.04785 | -0.27499 | 0.4115 | 0.14827 | 0.39792 | 0.35028 | 0.12452 | 0.29285 | -0.15326 | 0.08769 | -0.28429 | -0.12137 | -0.24171 | -0.23206 | -0.087243 | -0.2132 | 0.083154 | -0.097879 | 0.18859 | 0.045678 | 0.19297 |  | -0.19259 | -0.044098 | -0.18156 | 0.036367 | -0.14277 | 0.099849 | -0.086873 | 0.13969 | -0.02472 | 0.15383 | 0.033972 | 0.14402 | 0.081573 | 0.11488 | 0.11306 | 0.07279 | 0.12617 | 0.024863 | 0.12123 | -0.021995 | 0.10079 | -0.06187 |  | 0.072326 | 0.093335 | 0.073272 | 0.089591 | 0.073934 | 0.0861 | 0.074351 | 0.082855 | 0.074554 | 0.079845 | 0.074572 | 0.077058 | 0.074431 | 0.074483 | 0.074152 | 0.072109 | 0.073753 | 0.069924 | 0.07325 | 0.067915 | 0.072658 | 0.066074
[19 empty] | -0.59078 | -0.04785 | -0.27499 | 0.4115 | 0.14827 | 0.39792 | 0.35028 | 0.12452 | 0.29285 | -0.15326 | 0.08769 | -0.28429 | -0.12137 | -0.24171 | -0.23206 | -0.087243 | -0.2132 | 0.083154 | -0.097879 | 0.18859 | 0.045678 | 0.19297 |  | -0.19259 | -0.044098 | -0.18156 | 0.036367 | -0.14277 | 0.099849 | -0.086873 | 0.13969 | -0.02472 | 0.15383 | 0.033972 | 0.14402 | 0.081573 | 0.11488 | 0.11306 | 0.07279 | 0.12617 | 0.024863 | 0.12123 | -0.021995 | 0.10079 | -0.06187 |  | 0.072326 | 0.093335 | 0.073272 | 0.089591 | 0.073934 | 0.0861 | 0.074351 | 0.082855 | 0.074554 | 0.079845 | 0.074572 | 0.077058 | 0.074431 | 0.074483 | 0.074152 | 0.072109 | 0.073753 | 0.069924 | 0.07325 | 0.067915 | 0.072658 | 0.066074
[19 empty] | -0.59008 | -0.055405 | -0.2853 | 0.40436 | 0.13451 | 0.40272 | 0.34483 | 0.13877 | 0.29958 | -0.13953 | 0.10191 | -0.27947 | -0.10816 | -0.24786 | -0.22672 | -0.10025 | -0.21771 | 0.070398 | -0.10922 | 0.18223 | 0.033436 | 0.19544 |  | -0.18854 | -0.058986 | -0.18387 | 0.021712 | -0.15045 | 0.08782 | -0.098208 | 0.13194 | -0.037672 | 0.15116 | 0.021448 | 0.1464 | 0.071236 | 0.12155 | 0.10618 | 0.082474 | 0.12343 | 0.036013 | 0.12271 | -0.010987 | 0.10598 | -0.052452 |  | 0.063097 | 0.099791 | 0.064326 | 0.096201 | 0.065257 | 0.092836 | 0.065925 | 0.089691 | 0.066365 | 0.086758 | 0.066604 | 0.084028 | 0.066669 | 0.081492 | 0.066581 | 0.07914 | 0.06636 | 0.076963 | 0.066021 | 0.07495 | 0.06558 | 0.073092
[19 empty] | 0 | 0 | 0 | 0 | 0 | 0 | 0 | 0 | 0 | 0 | 0 | 0 | 0 | 0 | 0 | 0 | 0 | 0 | 0 | 0 | 0 | 0 |  | 0 | 0 | 0 | 0 | 0 | 0 | 0 | 0 | 0 | 0 | 0 | 0 | 0 | 0 | 0 | 0 | 0 | 0 | 0 | 0 | 0 | 0 |  | 0 | 0 | 0 | 0 | 0 | 0 | 0 | 0 | 0 | 0 | 0 | 0 | 0 | 0 | 0 | 0 | 0 | 0 | 0 | 0 | 0 | 0
[19 empty] | 0 | 0 | 0 | 0 | 0 | 0 | 0 | 0 | 0 | 0 | 0 | 0 | 0 | 0 | 0 | 0 | 0 | 0 | 0 | 0 | 0 | 0 |  | 0 | 0 | 0 | 0 | 0 | 0 | 0 | 0 | 0 | 0 | 0 | 0 | 0 | 0 | 0 | 0 | 0 | 0 | 0 | 0 | 0 | 0 |  | 0 | 0 | 0 | 0 | 0 | 0 | 0 | 0 | 0 | 0 | 0 | 0 | 0 | 0 | 0 | 0 | 0 | 0 | 0 | 0 | 0 | 0
[19 empty] | 0 | 0 | 0 | 0 | 0 | 0 | 0 | 0 | 0 | 0 | 0 | 0 | 0 | 0 | 0 | 0 | 0 | 0 | 0 | 0 | 0 | 0 |  | 0 | 0 | 0 | 0 | 0 | 0 | 0 | 0 | 0 | 0 | 0 | 0 | 0 | 0 | 0 | 0 | 0 | 0 | 0 | 0 | 0 | 0 |  | 0 | 0 | 0 | 0 | 0 | 0 | 0 | 0 | 0 | 0 | 0 | 0 | 0 | 0 | 0 | 0 | 0 | 0 | 0 | 0 | 0 | 0
[19 empty] | 0 | 0 | 0 | 0 | 0 | 0 | 0 | 0 | 0 | 0 | 0 | 0 | 0 | 0 | 0 | 0 | 0 | 0 | 0 | 0 | 0 | 0 |  | 0 | 0 | 0 | 0 | 0 | 0 | 0 | 0 | 0 | 0 | 0 | 0 | 0 | 0 | 0 | 0 | 0 | 0 | 0 | 0 | 0 | 0 |  | 0 | 0 | 0 | 0 | 0 | 0 | 0 | 0 | 0 | 0 | 0 | 0 | 0 | 0 | 0 | 0 | 0 | 0 | 0 | 0 | 0 | 0
[19 empty] | 0 | 0 | 0 | 0 | 0 | 0 | 0 | 0 | 0 | 0 | 0 | 0 | 0 | 0 | 0 | 0 | 0 | 0 | 0 | 0 | 0 | 0 |  | 0 | 0 | 0 | 0 | 0 | 0 | 0 | 0 | 0 | 0 | 0 | 0 | 0 | 0 | 0 | 0 | 0 | 0 | 0 | 0 | 0 | 0 |  | 0 | 0 | 0 | 0 | 0 | 0 | 0 | 0 | 0 | 0 | 0 | 0 | 0 | 0 | 0 | 0 | 0 | 0 | 0 | 0 | 0 | 0
[19 empty] | 0 | 0 | 0 | 0 | 0 | 0 | 0 | 0 | 0 | 0 | 0 | 0 | 0 | 0 | 0 | 0 | 0 | 0 | 0 | 0 | 0 | 0 |  | 0 | 0 | 0 | 0 | 0 | 0 | 0 | 0 | 0 | 0 | 0 | 0 | 0 | 0 | 0 | 0 | 0 | 0 | 0 | 0 | 0 | 0 |  | 0 | 0 | 0 | 0 | 0 | 0 | 0 | 0 | 0 | 0 | 0 | 0 | 0 | 0 | 0 | 0 | 0 | 0 | 0 | 0 | 0 | 0
[19 empty] | 0 | 0 | 0 | 0 | 0 | 0 | 0 | 0 | 0 | 0 | 0 | 0 | 0 | 0 | 0 | 0 | 0 | 0 | 0 | 0 | 0 | 0 |  | 0 | 0 | 0 | 0 | 0 | 0 | 0 | 0 | 0 | 0 | 0 | 0 | 0 | 0 | 0 | 0 | 0 | 0 | 0 | 0 | 0 | 0 |  | 0 | 0 | 0 | 0 | 0 | 0 | 0 | 0 | 0 | 0 | 0 | 0 | 0 | 0 | 0 | 0 | 0 | 0 | 0 | 0 | 0 | 0
[19 empty] | 0 | 0 | 0 | 0 | 0 | 0 | 0 | 0 | 0 | 0 | 0 | 0 | 0 | 0 | 0 | 0 | 0 | 0 | 0 | 0 | 0 | 0 |  | 0 | 0 | 0 | 0 | 0 | 0 | 0 | 0 | 0 | 0 | 0 | 0 | 0 | 0 | 0 | 0 | 0 | 0 | 0 | 0 | 0 | 0 |  | 0 | 0 | 0 | 0 | 0 | 0 | 0 | 0 | 0 | 0 | 0 | 0 | 0 | 0 | 0 | 0 | 0 | 0 | 0 | 0 | 0 | 0
[19 empty] | 0 | 0 | 0 | 0 | 0 | 0 | 0 | 0 | 0 | 0 | 0 | 0 | 0 | 0 | 0 | 0 | 0 | 0 | 0 | 0 | 0 | 0 |  | 0 | 0 | 0 | 0 | 0 | 0 | 0 | 0 | 0 | 0 | 0 | 0 | 0 | 0 | 0 | 0 | 0 | 0 | 0 | 0 | 0 | 0 |  | 0 | 0 | 0 | 0 | 0 | 0 | 0 | 0 | 0 | 0 | 0 | 0 | 0 | 0 | 0 | 0 | 0 | 0 | 0 | 0 | 0 | 0
[19 empty] | 0 | 0 | 0 | 0 | 0 | 0 | 0 | 0 | 0 | 0 | 0 | 0 | 0 | 0 | 0 | 0 | 0 | 0 | 0 | 0 | 0 | 0 |  | 0 | 0 | 0 | 0 | 0 | 0 | 0 | 0 | 0 | 0 | 0 | 0 | 0 | 0 | 0 | 0 | 0 | 0 | 0 | 0 | 0 | 0 |  | 0 | 0 | 0 | 0 | 0 | 0 | 0 | 0 | 0 | 0 | 0 | 0 | 0 | 0 | 0 | 0 | 0 | 0 | 0 | 0 | 0 | 0
[19 empty] | 0 | 0 | 0 | 0 | 0 | 0 | 0 | 0 | 0 | 0 | 0 | 0 | 0 | 0 | 0 | 0 | 0 | 0 | 0 | 0 | 0 | 0 |  | 0 | 0 | 0 | 0 | 0 | 0 | 0 | 0 | 0 | 0 | 0 | 0 | 0 | 0 | 0 | 0 | 0 | 0 | 0 | 0 | 0 | 0 |  | 0 | 0 | 0 | 0 | 0 | 0 | 0 | 0 | 0 | 0 | 0 | 0 | 0 | 0 | 0 | 0 | 0 | 0 | 0 | 0 | 0 | 0
[19 empty] | 0.089847 | -0.5806 | -0.447 | -0.2051 | -0.32789 | 0.26663 | 0.040865 | 0.36809 | 0.28295 | 0.16888 | 0.28071 | -0.09624 | 0.10789 | -0.24738 | -0.093753 | -0.22902 | -0.20998 | -0.09003 | -0.199 | 0.073624 | -0.08992 | 0.17646 |  | -0.15422 | -0.12325 | -0.18083 | -0.039264 | -0.16946 | 0.040034 | -0.12931 | 0.10154 | -0.072152 | 0.13801 | -0.0099032 | 0.14758 | 0.047008 | 0.13277 | 0.090752 | 0.099164 | 0.11662 | 0.054106 | 0.12306 | 0.0054209 | 0.11139 | -0.03966 |  | 0.059323 | 0.10208 | 0.06203 | 0.097694 | 0.064277 | 0.093515 | 0.066119 | 0.089548 | 0.067604 | 0.085797 | 0.068776 | 0.082263 | 0.069674 | 0.078943 | 0.070331 | 0.075833 | 0.070777 | 0.072928 | 0.07104 | 0.07022 | 0.071142 | 0.067701
[19 empty] | -0.023153 | -0.58766 | -0.4767 | -0.12252 | -0.27882 | 0.31796 | 0.099138 | 0.35705 | 0.30566 | 0.12352 | 0.26341 | -0.13692 | 0.071048 | -0.26046 | -0.12516 | -0.21357 | -0.22047 | -0.060164 | -0.18721 | 0.099976 | -0.06556 | 0.18693 |  | -0.16782 | -0.10405 | -0.18421 | -0.017918 | -0.16379 | 0.059185 | -0.11707 | 0.11548 | -0.056397 | 0.14519 | 0.0063175 | 0.1478 | 0.061099 | 0.12693 | 0.10085 | 0.088905 | 0.1217 | 0.04147 | 0.12297 | -0.007502 | 0.10668 | -0.051015 |  | 0.069183 | 0.095683 | 0.071369 | 0.091111 | 0.073126 | 0.086786 | 0.07451 | 0.082712 | 0.075568 | 0.078887 | 0.076342 | 0.075308 | 0.07687 | 0.071968 | 0.077185 | 0.068859 | 0.077314 | 0.065971 | 0.077284 | 0.063296 | 0.077116 | 0.060822
[19 empty] | -0.023153 | -0.58766 | -0.4767 | -0.12252 | -0.27882 | 0.31796 | 0.099138 | 0.35705 | 0.30566 | 0.12352 | 0.26341 | -0.13692 | 0.071048 | -0.26046 | -0.12516 | -0.21357 | -0.22047 | -0.060164 | -0.18721 | 0.099976 | -0.06556 | 0.18693 |  | -0.16782 | -0.10405 | -0.18421 | -0.017918 | -0.16379 | 0.059185 | -0.11707 | 0.11548 | -0.056397 | 0.14519 | 0.0063175 | 0.1478 | 0.061099 | 0.12693 | 0.10085 | 0.088905 | 0.1217 | 0.04147 | 0.12297 | -0.007502 | 0.10668 | -0.051015 |  | 0.069183 | 0.095683 | 0.071369 | 0.091111 | 0.073126 | 0.086786 | 0.07451 | 0.082712 | 0.075568 | 0.078887 | 0.076342 | 0.075308 | 0.07687 | 0.071968 | 0.077185 | 0.068859 | 0.077314 | 0.065971 | 0.077284 | 0.063296 | 0.077116 | 0.060822
[19 empty] | -0.03101 | -0.58734 | -0.47645 | -0.1235 | -0.28296 | 0.31425 | 0.091438 | 0.35907 | 0.30206 | 0.13201 | 0.26778 | -0.12809 | 0.080741 | -0.2576 | -0.1163 | -0.2185 | -0.2176 | -0.069796 | -0.19164 | 0.091146 | -0.074593 | 0.1835 |  | -0.16081 | -0.11456 | -0.18259 | -0.030098 | -0.16744 | 0.047826 | -0.12489 | 0.10694 | -0.066701 | 0.14073 | -0.0045683 | 0.14785 | 0.051416 | 0.13113 | 0.093776 | 0.096317 | 0.11812 | 0.050746 | 0.12317 | 0.0021501 | 0.11038 | -0.042396 |  | 0.060924 | 0.10113 | 0.063408 | 0.096808 | 0.065454 | 0.092698 | 0.067114 | 0.088806 | 0.068437 | 0.085136 | 0.069463 | 0.081685 | 0.070229 | 0.078451 | 0.070768 | 0.075426 | 0.071109 | 0.072606 | 0.071276 | 0.06998 | 0.071292 | 0.067543
[19 empty] | 0 | 0 | 0 | 0 | 0 | 0 | 0 | 0 | 0 | 0 | 0 | 0 | 0 | 0 | 0 | 0 | 0 | 0 | 0 | 0 | 0 | 0 |  | 0 | 0 | 0 | 0 | 0 | 0 | 0 | 0 | 0 | 0 | 0 | 0 | 0 | 0 | 0 | 0 | 0 | 0 | 0 | 0 | 0 | 0 |  | 0 | 0 | 0 | 0 | 0 | 0 | 0 | 0 | 0 | 0 | 0 | 0 | 0 | 0 | 0 | 0 | 0 | 0 | 0 | 0 | 0 | 0
[19 empty] | 0 | 0 | 0 | 0 | 0 | 0 | 0 | 0 | 0 | 0 | 0 | 0 | 0 | 0 | 0 | 0 | 0 | 0 | 0 | 0 | 0 | 0 |  | 0 | 0 | 0 | 0 | 0 | 0 | 0 | 0 | 0 | 0 | 0 | 0 | 0 | 0 | 0 | 0 | 0 | 0 | 0 | 0 | 0 | 0 |  | 0 | 0 | 0 | 0 | 0 | 0 | 0 | 0 | 0 | 0 | 0 | 0 | 0 | 0 | 0 | 0 | 0 | 0 | 0 | 0 | 0 | 0
[19 empty] | 0 | 0 | 0 | 0 | 0 | 0 | 0 | 0 | 0 | 0 | 0 | 0 | 0 | 0 | 0 | 0 | 0 | 0 | 0 | 0 | 0 | 0 |  | 0 | 0 | 0 | 0 | 0 | 0 | 0 | 0 | 0 | 0 | 0 | 0 | 0 | 0 | 0 | 0 | 0 | 0 | 0 | 0 | 0 | 0 |  | 0 | 0 | 0 | 0 | 0 | 0 | 0 | 0 | 0 | 0 | 0 | 0 | 0 | 0 | 0 | 0 | 0 | 0 | 0 | 0 | 0 | 0
[19 empty] | 0 | 0 | 0 | 0 | 0 | 0 | 0 | 0 | 0 | 0 | 0 | 0 | 0 | 0 | 0 | 0 | 0 | 0 | 0 | 0 | 0 | 0 |  | 0 | 0 | 0 | 0 | 0 | 0 | 0 | 0 | 0 | 0 | 0 | 0 | 0 | 0 | 0 | 0 | 0 | 0 | 0 | 0 | 0 | 0 |  | 0 | 0 | 0 | 0 | 0 | 0 | 0 | 0 | 0 | 0 | 0 | 0 | 0 | 0 | 0 | 0 | 0 | 0 | 0 | 0 | 0 | 0
[19 empty] | 0 | 0 | 0 | 0 | 0 | 0 | 0 | 0 | 0 | 0 | 0 | 0 | 0 | 0 | 0 | 0 | 0 | 0 | 0 | 0 | 0 | 0 |  | 0 | 0 | 0 | 0 | 0 | 0 | 0 | 0 | 0 | 0 | 0 | 0 | 0 | 0 | 0 | 0 | 0 | 0 | 0 | 0 | 0 | 0 |  | 0 | 0 | 0 | 0 | 0 | 0 | 0 | 0 | 0 | 0 | 0 | 0 | 0 | 0 | 0 | 0 | 0 | 0 | 0 | 0 | 0 | 0
[19 empty] | 0 | 0 | 0 | 0 | 0 | 0 | 0 | 0 | 0 | 0 | 0 | 0 | 0 | 0 | 0 | 0 | 0 | 0 | 0 | 0 | 0 | 0 |  | 0 | 0 | 0 | 0 | 0 | 0 | 0 | 0 | 0 | 0 | 0 | 0 | 0 | 0 | 0 | 0 | 0 | 0 | 0 | 0 | 0 | 0 |  | 0 | 0 | 0 | 0 | 0 | 0 | 0 | 0 | 0 | 0 | 0 | 0 | 0 | 0 | 0 | 0 | 0 | 0 | 0 | 0 | 0 | 0
[19 empty] | 0 | 0 | 0 | 0 | 0 | 0 | 0 | 0 | 0 | 0 | 0 | 0 | 0 | 0 | 0 | 0 | 0 | 0 | 0 | 0 | 0 | 0 |  | 0 | 0 | 0 | 0 | 0 | 0 | 0 | 0 | 0 | 0 | 0 | 0 | 0 | 0 | 0 | 0 | 0 | 0 | 0 | 0 | 0 | 0 |  | 0 | 0 | 0 | 0 | 0 | 0 | 0 | 0 | 0 | 0 | 0 | 0 | 0 | 0 | 0 | 0 | 0 | 0 | 0 | 0 | 0 | 0
[19 empty] | 0 | 0 | 0 | 0 | 0 | 0 | 0 | 0 | 0 | 0 | 0 | 0 | 0 | 0 | 0 | 0 | 0 | 0 | 0 | 0 | 0 | 0 |  | 0 | 0 | 0 | 0 | 0 | 0 | 0 | 0 | 0 | 0 | 0 | 0 | 0 | 0 | 0 | 0 | 0 | 0 | 0 | 0 | 0 | 0 |  | 0 | 0 | 0 | 0 | 0 | 0 | 0 | 0 | 0 | 0 | 0 | 0 | 0 | 0 | 0 | 0 | 0 | 0 | 0 | 0 | 0 | 0
[19 empty] | 0 | 0 | 0 | 0 | 0 | 0 | 0 | 0 | 0 | 0 | 0 | 0 | 0 | 0 | 0 | 0 | 0 | 0 | 0 | 0 | 0 | 0 |  | 0 | 0 | 0 | 0 | 0 | 0 | 0 | 0 | 0 | 0 | 0 | 0 | 0 | 0 | 0 | 0 | 0 | 0 | 0 | 0 | 0 | 0 |  | 0 | 0 | 0 | 0 | 0 | 0 | 0 | 0 | 0 | 0 | 0 | 0 | 0 | 0 | 0 | 0 | 0 | 0 | 0 | 0 | 0 | 0
[19 empty] | 0 | 0 | 0 | 0 | 0 | 0 | 0 | 0 | 0 | 0 | 0 | 0 | 0 | 0 | 0 | 0 | 0 | 0 | 0 | 0 | 0 | 0 |  | 0 | 0 | 0 | 0 | 0 | 0 | 0 | 0 | 0 | 0 | 0 | 0 | 0 | 0 | 0 | 0 | 0 | 0 | 0 | 0 | 0 | 0 |  | 0 | 0 | 0 | 0 | 0 | 0 | 0 | 0 | 0 | 0 | 0 | 0 | 0 | 0 | 0 | 0 | 0 | 0 | 0 | 0 | 0 | 0
[19 empty] | Sum Re | Sum Im | Sum Re | Sum Im | Sum Re | Sum Im | Sum Re | Sum Im | Sum Re | Sum Im | Sum Re | Sum Im | Sum Re | Sum Im | Sum Re | Sum Im | Sum Re | Sum Im | Sum Re | Sum Im | Sum Re | Sum Im |  | Sum Re | Sum Im | Sum Re | Sum Im | Sum Re | Sum Im | Sum Re | Sum Im | Sum Re | Sum Im | Sum Re | Sum Im | Sum Re | Sum Im | Sum Re | Sum Im | Sum Re | Sum Im | Sum Re | Sum Im | Sum Re | Sum Im |  | Sum Re | Sum Im | Sum Re | Sum Im | Sum Re | Sum Im | Sum Re | Sum Im | Sum Re | Sum Im | Sum Re | Sum Im | Sum Re | Sum Im | Sum Re | Sum Im | Sum Re | Sum Im | Sum Re | Sum Im | Sum Re | Sum Im
[19 empty] | -8.3246 | 3.8821 | -2.9848 | 8.2597 | 3.424 | 7.3595 | 6.8974 | 2.6918 | 6.2717 | -2.4538 | 2.7681 | -5.477 | -1.3877 | -5.4386 | -4.2182 | -2.966 | -4.7411 | 0.41611 | -3.1317 | 3.1081 | -0.41116 | 4.0871 |  | -2.3284 | -2.5106 | -2.8627 | -1.2794 | -2.8851 | -0.070953 | -2.4927 | 0.95292 | -1.8137 | 1.6889 | -0.9857 | 2.0897 | -0.13882 | 2.1574 | 0.617 | 1.9334 | 1.2003 | 1.4868 | 1.5623 | 0.90256 | 1.6865 | 0.26946 |  | -0.11382 | 1.5062 | -0.074899 | 1.4523 | -0.041213 | 1.4005 | -0.012161 | 1.351 | 0.012788 | 1.3036 | 0.034106 | 1.2584 | 0.052212 | 1.2154 | 0.067476 | 1.1744 | 0.080227 | 1.1355 | 0.090753 | 1.0985 | 0.099313 | 1.0634
[17 empty] | SQRT[Re^2+Im^2] |  | 9.1853 |  | 8.7825 |  | 8.117 |  | 7.4041 |  | 6.7347 |  | 6.1367 |  | 5.6128 |  | 5.1566 |  | 4.7593 |  | 4.4123 |  | 4.1078 |  |  | 3.4242 |  | 3.1356 |  | 2.886 |  | 2.6687 |  | 2.4783 |  | 2.3105 |  | 2.1619 |  | 2.0294 |  | 1.9109 |  | 1.8042 |  | 1.7079 |  |  | 1.5105 |  | 1.4542 |  | 1.4011 |  | 1.351 |  | 1.3037 |  | 1.2589 |  | 1.2165 |  | 1.1764 |  | 1.1383 |  | 1.1022 |  | 1.068
[17 empty] | 20LOG[SQRT (Re^2+Im^2)]+dBscale |  | 139.434 |  | 139.0445 |  | 138.36 |  | 137.5615 |  | 136.7385 |  | 135.9309 |  | 135.1558 |  | 134.4195 |  | 133.7231 |  | 133.0654 |  | 132.4442 |  |  | 130.8632 |  | 130.0985 |  | 129.378 |  | 128.698 |  | 128.0552 |  | 127.4464 |  | 126.8687 |  | 126.3196 |  | 125.7967 |  | 125.298 |  | 124.8216 |  |  | 123.7544 |  | 123.4248 |  | 123.1018 |  | 122.7854 |  | 122.4755 |  | 122.1719 |  | 121.8744 |  | 121.583 |  | 121.2975 |  | 121.0177 |  | 120.7435
Freqüência 1 * Média Fator BW: Pressão = Nível relativo * exp [-i*(omega*avbwfactor/c)*delta_r] * (1/delta_r)
[19 empty] | Re | Im | Re | Im | Re | Im | Re | Im | Re | Im | Re | Im | Re | Im | Re | Im | Re | Im | Re | Im | Re | Im |  | Re | Im | Re | Im | Re | Im | Re | Im | Re | Im | Re | Im | Re | Im | Re | Im | Re | Im | Re | Im | Re | Im |  | Re | Im | Re | Im | Re | Im | Re | Im | Re | Im | Re | Im | Re | Im | Re | Im | Re | Im | Re | Im | Re | Im
[19 empty] | 0 | 0 | 0 | 0 | 0 | 0 | 0 | 0 | 0 | 0 | 0 | 0 | 0 | 0 | 0 | 0 | 0 | 0 | 0 | 0 | 0 | 0 |  | 0 | 0 | 0 | 0 | 0 | 0 | 0 | 0 | 0 | 0 | 0 | 0 | 0 | 0 | 0 | 0 | 0 | 0 | 0 | 0 | 0 | 0 |  | 0 | 0 | 0 | 0 | 0 | 0 | 0 | 0 | 0 | 0 | 0 | 0 | 0 | 0 | 0 | 0 | 0 | 0 | 0 | 0 | 0 | 0
[19 empty] | -0.57167 | -0.16024 | 0.30777 | -0.38732 | 0.2036 | 0.37193 | -0.36906 | 0.037829 | 0.096411 | -0.31535 | 0.22781 | 0.1902 | -0.23978 | 0.12365 | -0.019031 | -0.24656 | 0.21653 | 0.072258 | -0.13996 | 0.15918 | -0.086115 | -0.1781 |  | -0.10958 | 0.16344 | -0.026496 | -0.18253 | 0.13354 | 0.11086 | -0.16376 | 0.0065748 | 0.11119 | -0.10834 | -0.0098327 | 0.14713 | -0.086587 | -0.11055 | 0.13196 | 0.02342 | -0.10897 | 0.067514 | 0.034665 | -0.11784 | 0.050608 | 0.1065 |  | -0.10657 | -0.049947 | 0.037073 | -0.10924 | 0.11046 | 0.024386 | -0.012021 | 0.11032 | -0.10889 | -9.5889e-05 | -0.011283 | -0.1063 | 0.10263 | -0.022027 | 0.032059 | 0.098003 | -0.092514 | 0.041317 | -0.049748 | -0.086272 | 0.079386 | -0.057316
[19 empty] | -0.57715 | -0.1396 | 0.29394 | -0.39799 | 0.21644 | 0.36465 | -0.36756 | 0.050524 | 0.085587 | -0.31848 | 0.23415 | 0.18237 | -0.23548 | 0.13168 | -0.027308 | -0.2458 | 0.21884 | 0.064972 | -0.13458 | 0.16377 | -0.091996 | -0.17514 |  | -0.10763 | 0.16474 | -0.028534 | -0.18222 | 0.1347 | 0.10945 | -0.16369 | 0.0082006 | 0.11017 | -0.10938 | -0.0085179 | 0.14722 | -0.087526 | -0.10981 | 0.13215 | 0.022348 | -0.10844 | 0.068359 | 0.033788 | -0.1181 | 0.051368 | 0.10614 |  | -0.10661 | -0.049861 | 0.037056 | -0.10925 | 0.11045 | 0.024436 | -0.012135 | 0.1103 | -0.10889 | -0.00027078 | -0.011055 | -0.10632 | 0.10269 | -0.021752 | 0.031747 | 0.098105 | -0.092665 | 0.040976 | -0.04939 | -0.086478 | 0.079649 | -0.056949
[19 empty] | -0.57715 | -0.1396 | 0.29394 | -0.39799 | 0.21644 | 0.36465 | -0.36756 | 0.050524 | 0.085587 | -0.31848 | 0.23415 | 0.18237 | -0.23548 | 0.13168 | -0.027308 | -0.2458 | 0.21884 | 0.064972 | -0.13458 | 0.16377 | -0.091996 | -0.17514 |  | -0.10763 | 0.16474 | -0.028534 | -0.18222 | 0.1347 | 0.10945 | -0.16369 | 0.0082006 | 0.11017 | -0.10938 | -0.0085179 | 0.14722 | -0.087526 | -0.10981 | 0.13215 | 0.022348 | -0.10844 | 0.068359 | 0.033788 | -0.1181 | 0.051368 | 0.10614 |  | -0.10661 | -0.049861 | 0.037056 | -0.10925 | 0.11045 | 0.024436 | -0.012135 | 0.1103 | -0.10889 | -0.00027078 | -0.011055 | -0.10632 | 0.10269 | -0.021752 | 0.031747 | 0.098105 | -0.092665 | 0.040976 | -0.04939 | -0.086478 | 0.079649 | -0.056949
[19 empty] | -0.53201 | -0.2626 | 0.37396 | -0.32342 | 0.13082 | 0.4031 | -0.36947 | -0.031655 | 0.1536 | -0.29165 | 0.18809 | 0.22942 | -0.25863 | 0.076452 | 0.027607 | -0.24568 | 0.19903 | 0.11165 | -0.16737 | 0.12996 | -0.051019 | -0.19109 |  | -0.14402 | 0.134 | 0.016216 | -0.18368 | 0.10425 | 0.13871 | -0.16076 | -0.031658 | 0.13337 | -0.079378 | -0.044014 | 0.14071 | -0.058168 | -0.12778 | 0.1227 | 0.053857 | -0.12181 | 0.039835 | 0.061592 | -0.10625 | 0.02386 | 0.11545 |  | -0.090729 | -0.074929 | 0.06325 | -0.096452 | 0.10075 | 0.051393 | -0.039508 | 0.10368 | -0.10529 | -0.027728 | 0.016175 | -0.10565 | 0.10484 | 0.0049593 | 0.0058219 | 0.10293 | -0.10002 | 0.016083 | -0.02575 | -0.096185 | 0.09152 | -0.034758
[19 empty] | 0 | 0 | 0 | 0 | 0 | 0 | 0 | 0 | 0 | 0 | 0 | 0 | 0 | 0 | 0 | 0 | 0 | 0 | 0 | 0 | 0 | 0 |  | 0 | 0 | 0 | 0 | 0 | 0 | 0 | 0 | 0 | 0 | 0 | 0 | 0 | 0 | 0 | 0 | 0 | 0 | 0 | 0 | 0 | 0 |  | 0 | 0 | 0 | 0 | 0 | 0 | 0 | 0 | 0 | 0 | 0 | 0 | 0 | 0 | 0 | 0 | 0 | 0 | 0 | 0 | 0 | 0
[19 empty] | 0 | 0 | 0 | 0 | 0 | 0 | 0 | 0 | 0 | 0 | 0 | 0 | 0 | 0 | 0 | 0 | 0 | 0 | 0 | 0 | 0 | 0 |  | 0 | 0 | 0 | 0 | 0 | 0 | 0 | 0 | 0 | 0 | 0 | 0 | 0 | 0 | 0 | 0 | 0 | 0 | 0 | 0 | 0 | 0 |  | 0 | 0 | 0 | 0 | 0 | 0 | 0 | 0 | 0 | 0 | 0 | 0 | 0 | 0 | 0 | 0 | 0 | 0 | 0 | 0 | 0 | 0
[19 empty] | 0 | 0 | 0 | 0 | 0 | 0 | 0 | 0 | 0 | 0 | 0 | 0 | 0 | 0 | 0 | 0 | 0 | 0 | 0 | 0 | 0 | 0 |  | 0 | 0 | 0 | 0 | 0 | 0 | 0 | 0 | 0 | 0 | 0 | 0 | 0 | 0 | 0 | 0 | 0 | 0 | 0 | 0 | 0 | 0 |  | 0 | 0 | 0 | 0 | 0 | 0 | 0 | 0 | 0 | 0 | 0 | 0 | 0 | 0 | 0 | 0 | 0 | 0 | 0 | 0 | 0 | 0
[19 empty] | 0 | 0 | 0 | 0 | 0 | 0 | 0 | 0 | 0 | 0 | 0 | 0 | 0 | 0 | 0 | 0 | 0 | 0 | 0 | 0 | 0 | 0 |  | 0 | 0 | 0 | 0 | 0 | 0 | 0 | 0 | 0 | 0 | 0 | 0 | 0 | 0 | 0 | 0 | 0 | 0 | 0 | 0 | 0 | 0 |  | 0 | 0 | 0 | 0 | 0 | 0 | 0 | 0 | 0 | 0 | 0 | 0 | 0 | 0 | 0 | 0 | 0 | 0 | 0 | 0 | 0 | 0
[19 empty] | 0 | 0 | 0 | 0 | 0 | 0 | 0 | 0 | 0 | 0 | 0 | 0 | 0 | 0 | 0 | 0 | 0 | 0 | 0 | 0 | 0 | 0 |  | 0 | 0 | 0 | 0 | 0 | 0 | 0 | 0 | 0 | 0 | 0 | 0 | 0 | 0 | 0 | 0 | 0 | 0 | 0 | 0 | 0 | 0 |  | 0 | 0 | 0 | 0 | 0 | 0 | 0 | 0 | 0 | 0 | 0 | 0 | 0 | 0 | 0 | 0 | 0 | 0 | 0 | 0 | 0 | 0
[19 empty] | 0 | 0 | 0 | 0 | 0 | 0 | 0 | 0 | 0 | 0 | 0 | 0 | 0 | 0 | 0 | 0 | 0 | 0 | 0 | 0 | 0 | 0 |  | 0 | 0 | 0 | 0 | 0 | 0 | 0 | 0 | 0 | 0 | 0 | 0 | 0 | 0 | 0 | 0 | 0 | 0 | 0 | 0 | 0 | 0 |  | 0 | 0 | 0 | 0 | 0 | 0 | 0 | 0 | 0 | 0 | 0 | 0 | 0 | 0 | 0 | 0 | 0 | 0 | 0 | 0 | 0 | 0
[19 empty] | 0 | 0 | 0 | 0 | 0 | 0 | 0 | 0 | 0 | 0 | 0 | 0 | 0 | 0 | 0 | 0 | 0 | 0 | 0 | 0 | 0 | 0 |  | 0 | 0 | 0 | 0 | 0 | 0 | 0 | 0 | 0 | 0 | 0 | 0 | 0 | 0 | 0 | 0 | 0 | 0 | 0 | 0 | 0 | 0 |  | 0 | 0 | 0 | 0 | 0 | 0 | 0 | 0 | 0 | 0 | 0 | 0 | 0 | 0 | 0 | 0 | 0 | 0 | 0 | 0 | 0 | 0
[19 empty] | 0 | 0 | 0 | 0 | 0 | 0 | 0 | 0 | 0 | 0 | 0 | 0 | 0 | 0 | 0 | 0 | 0 | 0 | 0 | 0 | 0 | 0 |  | 0 | 0 | 0 | 0 | 0 | 0 | 0 | 0 | 0 | 0 | 0 | 0 | 0 | 0 | 0 | 0 | 0 | 0 | 0 | 0 | 0 | 0 |  | 0 | 0 | 0 | 0 | 0 | 0 | 0 | 0 | 0 | 0 | 0 | 0 | 0 | 0 | 0 | 0 | 0 | 0 | 0 | 0 | 0 | 0
[19 empty] | 0 | 0 | 0 | 0 | 0 | 0 | 0 | 0 | 0 | 0 | 0 | 0 | 0 | 0 | 0 | 0 | 0 | 0 | 0 | 0 | 0 | 0 |  | 0 | 0 | 0 | 0 | 0 | 0 | 0 | 0 | 0 | 0 | 0 | 0 | 0 | 0 | 0 | 0 | 0 | 0 | 0 | 0 | 0 | 0 |  | 0 | 0 | 0 | 0 | 0 | 0 | 0 | 0 | 0 | 0 | 0 | 0 | 0 | 0 | 0 | 0 | 0 | 0 | 0 | 0 | 0 | 0
[19 empty] | 0 | 0 | 0 | 0 | 0 | 0 | 0 | 0 | 0 | 0 | 0 | 0 | 0 | 0 | 0 | 0 | 0 | 0 | 0 | 0 | 0 | 0 |  | 0 | 0 | 0 | 0 | 0 | 0 | 0 | 0 | 0 | 0 | 0 | 0 | 0 | 0 | 0 | 0 | 0 | 0 | 0 | 0 | 0 | 0 |  | 0 | 0 | 0 | 0 | 0 | 0 | 0 | 0 | 0 | 0 | 0 | 0 | 0 | 0 | 0 | 0 | 0 | 0 | 0 | 0 | 0 | 0
[19 empty] | 0 | 0 | 0 | 0 | 0 | 0 | 0 | 0 | 0 | 0 | 0 | 0 | 0 | 0 | 0 | 0 | 0 | 0 | 0 | 0 | 0 | 0 |  | 0 | 0 | 0 | 0 | 0 | 0 | 0 | 0 | 0 | 0 | 0 | 0 | 0 | 0 | 0 | 0 | 0 | 0 | 0 | 0 | 0 | 0 |  | 0 | 0 | 0 | 0 | 0 | 0 | 0 | 0 | 0 | 0 | 0 | 0 | 0 | 0 | 0 | 0 | 0 | 0 | 0 | 0 | 0 | 0
[19 empty] | -0.42397 | 0.41905 | -0.20603 | -0.45168 | 0.42449 | -0.026628 | -0.11391 | 0.35415 | -0.25481 | -0.21061 | 0.26152 | -0.14171 | 0.029733 | 0.26871 | -0.23824 | -0.068081 | 0.14175 | -0.17945 | 0.10378 | 0.18523 | -0.19676 | 0.023355 |  | 0.1638 | 0.10975 | -0.18242 | 0.029529 | 0.10693 | -0.1371 | 0.013632 | 0.16361 | -0.11439 | -0.10533 | 0.14769 | 0.00035675 | -0.10406 | 0.094606 | 0.012586 | -0.13363 | 0.077069 | 0.10265 | -0.12079 | -0.023212 | 0.10088 | -0.061329 |  | -0.027719 | 0.11454 | -0.11474 | -0.013329 | -0.00050965 | -0.11327 | 0.11027 | -0.013644 | 0.025944 | 0.1059 | -0.10032 | 0.037306 | -0.047645 | -0.093682 | 0.086145 | -0.0569 | 0.065025 | 0.077861 | -0.068981 | 0.071994 | -0.077795 | -0.059647
[19 empty] | -0.38712 | 0.45357 | -0.24141 | -0.43395 | 0.42132 | -0.058865 | -0.087609 | 0.36162 | -0.26923 | -0.19192 | 0.25104 | -0.15962 | 0.048038 | 0.26608 | -0.2423 | -0.051915 | 0.12956 | -0.18847 | 0.11569 | 0.17805 | -0.19485 | 0.036049 |  | 0.16842 | 0.10254 | -0.18102 | 0.037189 | 0.10123 | -0.14138 | 0.020165 | 0.16294 | -0.11843 | -0.10078 | 0.1476 | -0.0052978 | -0.10043 | 0.098451 | 0.0076486 | -0.13401 | 0.080745 | 0.099792 | -0.12154 | -0.018883 | 0.098664 | -0.064845 |  | -0.024402 | 0.1153 | -0.11508 | -0.010097 | -0.0036149 | -0.11322 | 0.10987 | -0.016587 | 0.028697 | 0.10519 | -0.09934 | 0.039847 | -0.049958 | -0.092471 | 0.084741 | -0.058973 | 0.066851 | 0.076301 | -0.067299 | 0.073571 | -0.079124 | -0.057875
[19 empty] | -0.38712 | 0.45357 | -0.24141 | -0.43395 | 0.42132 | -0.058865 | -0.087609 | 0.36162 | -0.26923 | -0.19192 | 0.25104 | -0.15962 | 0.048038 | 0.26608 | -0.2423 | -0.051915 | 0.12956 | -0.18847 | 0.11569 | 0.17805 | -0.19485 | 0.036049 |  | 0.16842 | 0.10254 | -0.18102 | 0.037189 | 0.10123 | -0.14138 | 0.020165 | 0.16294 | -0.11843 | -0.10078 | 0.1476 | -0.0052978 | -0.10043 | 0.098451 | 0.0076486 | -0.13401 | 0.080745 | 0.099792 | -0.12154 | -0.018883 | 0.098664 | -0.064845 |  | -0.024402 | 0.1153 | -0.11508 | -0.010097 | -0.0036149 | -0.11322 | 0.10987 | -0.016587 | 0.028697 | 0.10519 | -0.09934 | 0.039847 | -0.049958 | -0.092471 | 0.084741 | -0.058973 | 0.066851 | 0.076301 | -0.067299 | 0.073571 | -0.079124 | -0.057875
[19 empty] | -0.45969 | 0.37919 | -0.16014 | -0.46975 | 0.4248 | 0.018517 | -0.1525 | 0.33922 | -0.22884 | -0.23846 | 0.27637 | -0.10979 | -0.0029307 | 0.27028 | -0.22802 | -0.096824 | 0.16299 | -0.16034 | 0.07955 | 0.19681 | -0.1981 | -0.0019438 |  | 0.14288 | 0.13581 | -0.18474 | -0.002163 | 0.12907 | -0.11645 | -0.015271 | 0.16343 | -0.093913 | -0.1239 | 0.14523 | 0.026727 | -0.11937 | 0.074319 | 0.036593 | -0.12911 | 0.057043 | 0.11497 | -0.11446 | -0.044971 | 0.11045 | -0.041667 |  | -0.049682 | 0.10685 | -0.10982 | -0.035771 | 0.022069 | -0.11108 | 0.11075 | 0.0087484 | 0.0040384 | 0.10894 | -0.10579 | 0.016162 | -0.027513 | -0.10142 | 0.095976 | -0.038001 | 0.047554 | 0.089591 | -0.0824 | 0.056117 | -0.06365 | -0.074538
[19 empty] | 0 | 0 | 0 | 0 | 0 | 0 | 0 | 0 | 0 | 0 | 0 | 0 | 0 | 0 | 0 | 0 | 0 | 0 | 0 | 0 | 0 | 0 |  | 0 | 0 | 0 | 0 | 0 | 0 | 0 | 0 | 0 | 0 | 0 | 0 | 0 | 0 | 0 | 0 | 0 | 0 | 0 | 0 | 0 | 0 |  | 0 | 0 | 0 | 0 | 0 | 0 | 0 | 0 | 0 | 0 | 0 | 0 | 0 | 0 | 0 | 0 | 0 | 0 | 0 | 0 | 0 | 0
[19 empty] | 0 | 0 | 0 | 0 | 0 | 0 | 0 | 0 | 0 | 0 | 0 | 0 | 0 | 0 | 0 | 0 | 0 | 0 | 0 | 0 | 0 | 0 |  | 0 | 0 | 0 | 0 | 0 | 0 | 0 | 0 | 0 | 0 | 0 | 0 | 0 | 0 | 0 | 0 | 0 | 0 | 0 | 0 | 0 | 0 |  | 0 | 0 | 0 | 0 | 0 | 0 | 0 | 0 | 0 | 0 | 0 | 0 | 0 | 0 | 0 | 0 | 0 | 0 | 0 | 0 | 0 | 0
[19 empty] | 0 | 0 | 0 | 0 | 0 | 0 | 0 | 0 | 0 | 0 | 0 | 0 | 0 | 0 | 0 | 0 | 0 | 0 | 0 | 0 | 0 | 0 |  | 0 | 0 | 0 | 0 | 0 | 0 | 0 | 0 | 0 | 0 | 0 | 0 | 0 | 0 | 0 | 0 | 0 | 0 | 0 | 0 | 0 | 0 |  | 0 | 0 | 0 | 0 | 0 | 0 | 0 | 0 | 0 | 0 | 0 | 0 | 0 | 0 | 0 | 0 | 0 | 0 | 0 | 0 | 0 | 0
[19 empty] | 0 | 0 | 0 | 0 | 0 | 0 | 0 | 0 | 0 | 0 | 0 | 0 | 0 | 0 | 0 | 0 | 0 | 0 | 0 | 0 | 0 | 0 |  | 0 | 0 | 0 | 0 | 0 | 0 | 0 | 0 | 0 | 0 | 0 | 0 | 0 | 0 | 0 | 0 | 0 | 0 | 0 | 0 | 0 | 0 |  | 0 | 0 | 0 | 0 | 0 | 0 | 0 | 0 | 0 | 0 | 0 | 0 | 0 | 0 | 0 | 0 | 0 | 0 | 0 | 0 | 0 | 0
[19 empty] | 0 | 0 | 0 | 0 | 0 | 0 | 0 | 0 | 0 | 0 | 0 | 0 | 0 | 0 | 0 | 0 | 0 | 0 | 0 | 0 | 0 | 0 |  | 0 | 0 | 0 | 0 | 0 | 0 | 0 | 0 | 0 | 0 | 0 | 0 | 0 | 0 | 0 | 0 | 0 | 0 | 0 | 0 | 0 | 0 |  | 0 | 0 | 0 | 0 | 0 | 0 | 0 | 0 | 0 | 0 | 0 | 0 | 0 | 0 | 0 | 0 | 0 | 0 | 0 | 0 | 0 | 0
[19 empty] | 0 | 0 | 0 | 0 | 0 | 0 | 0 | 0 | 0 | 0 | 0 | 0 | 0 | 0 | 0 | 0 | 0 | 0 | 0 | 0 | 0 | 0 |  | 0 | 0 | 0 | 0 | 0 | 0 | 0 | 0 | 0 | 0 | 0 | 0 | 0 | 0 | 0 | 0 | 0 | 0 | 0 | 0 | 0 | 0 |  | 0 | 0 | 0 | 0 | 0 | 0 | 0 | 0 | 0 | 0 | 0 | 0 | 0 | 0 | 0 | 0 | 0 | 0 | 0 | 0 | 0 | 0
[19 empty] | 0 | 0 | 0 | 0 | 0 | 0 | 0 | 0 | 0 | 0 | 0 | 0 | 0 | 0 | 0 | 0 | 0 | 0 | 0 | 0 | 0 | 0 |  | 0 | 0 | 0 | 0 | 0 | 0 | 0 | 0 | 0 | 0 | 0 | 0 | 0 | 0 | 0 | 0 | 0 | 0 | 0 | 0 | 0 | 0 |  | 0 | 0 | 0 | 0 | 0 | 0 | 0 | 0 | 0 | 0 | 0 | 0 | 0 | 0 | 0 | 0 | 0 | 0 | 0 | 0 | 0 | 0
[19 empty] | 0 | 0 | 0 | 0 | 0 | 0 | 0 | 0 | 0 | 0 | 0 | 0 | 0 | 0 | 0 | 0 | 0 | 0 | 0 | 0 | 0 | 0 |  | 0 | 0 | 0 | 0 | 0 | 0 | 0 | 0 | 0 | 0 | 0 | 0 | 0 | 0 | 0 | 0 | 0 | 0 | 0 | 0 | 0 | 0 |  | 0 | 0 | 0 | 0 | 0 | 0 | 0 | 0 | 0 | 0 | 0 | 0 | 0 | 0 | 0 | 0 | 0 | 0 | 0 | 0 | 0 | 0
[19 empty] | 0 | 0 | 0 | 0 | 0 | 0 | 0 | 0 | 0 | 0 | 0 | 0 | 0 | 0 | 0 | 0 | 0 | 0 | 0 | 0 | 0 | 0 |  | 0 | 0 | 0 | 0 | 0 | 0 | 0 | 0 | 0 | 0 | 0 | 0 | 0 | 0 | 0 | 0 | 0 | 0 | 0 | 0 | 0 | 0 |  | 0 | 0 | 0 | 0 | 0 | 0 | 0 | 0 | 0 | 0 | 0 | 0 | 0 | 0 | 0 | 0 | 0 | 0 | 0 | 0 | 0 | 0
[19 empty] | 0 | 0 | 0 | 0 | 0 | 0 | 0 | 0 | 0 | 0 | 0 | 0 | 0 | 0 | 0 | 0 | 0 | 0 | 0 | 0 | 0 | 0 |  | 0 | 0 | 0 | 0 | 0 | 0 | 0 | 0 | 0 | 0 | 0 | 0 | 0 | 0 | 0 | 0 | 0 | 0 | 0 | 0 | 0 | 0 |  | 0 | 0 | 0 | 0 | 0 | 0 | 0 | 0 | 0 | 0 | 0 | 0 | 0 | 0 | 0 | 0 | 0 | 0 | 0 | 0 | 0 | 0
[19 empty] | 0 | 0 | 0 | 0 | 0 | 0 | 0 | 0 | 0 | 0 | 0 | 0 | 0 | 0 | 0 | 0 | 0 | 0 | 0 | 0 | 0 | 0 |  | 0 | 0 | 0 | 0 | 0 | 0 | 0 | 0 | 0 | 0 | 0 | 0 | 0 | 0 | 0 | 0 | 0 | 0 | 0 | 0 | 0 | 0 |  | 0 | 0 | 0 | 0 | 0 | 0 | 0 | 0 | 0 | 0 | 0 | 0 | 0 | 0 | 0 | 0 | 0 | 0 | 0 | 0 | 0 | 0
[19 empty] | -0.28916 | 0.52203 | -0.36633 | -0.33601 | 0.3641 | -0.22094 | 0.086054 | 0.36243 | -0.32939 | -0.032576 | 0.12788 | -0.26895 | 0.18877 | 0.19397 | -0.22756 | 0.098714 | -0.0094038 | -0.22873 | 0.20095 | 0.069186 | -0.12895 | 0.15069 |  | 0.17421 | -0.092926 | -0.055636 | 0.17647 | -0.077936 | -0.15567 | 0.15486 | 0.055112 | -0.14223 | 0.063303 | 0.056873 | -0.13648 | 0.049522 | 0.13179 | -0.12041 | -0.059606 | 0.12313 | -0.036724 | -0.0626 | 0.10601 | -0.024918 | -0.11552 |  | 0.10507 | 0.053646 | -0.03834 | 0.10909 | -0.11099 | -0.02319 | 0.008443 | -0.1109 | 0.10899 | -0.0056866 | 0.019018 | 0.10543 | -0.10041 | 0.031401 | -0.042717 | -0.094095 | 0.086685 | -0.052874 | 0.061803 | 0.07836 | -0.0693 | 0.069462
[19 empty] | -0.21739 | 0.55609 | -0.40522 | -0.28826 | 0.33584 | -0.26213 | 0.1262 | 0.35059 | -0.33106 | 0.0033023 | 0.09888 | -0.28098 | 0.20774 | 0.17357 | -0.2165 | 0.12114 | -0.031984 | -0.22671 | 0.20676 | 0.049294 | -0.11389 | 0.1624 |  | 0.16678 | -0.10571 | -0.042608 | 0.18008 | -0.08886 | -0.14972 | 0.15835 | 0.044142 | -0.13755 | 0.072932 | 0.047523 | -0.14002 | 0.058184 | 0.12821 | -0.12407 | -0.051581 | 0.1205 | -0.044621 | -0.055695 | 0.10981 | -0.032174 | -0.11372 |  | 0.10795 | 0.047584 | -0.032167 | 0.11107 | -0.1121 | -0.017023 | 0.0023892 | -0.1112 | 0.10853 | -0.011535 | 0.024581 | 0.10428 | -0.098629 | 0.036613 | -0.047522 | -0.091766 | 0.083877 | -0.057228 | 0.065675 | 0.075149 | -0.065757 | 0.072828
[19 empty] | -0.21739 | 0.55609 | -0.40522 | -0.28826 | 0.33584 | -0.26213 | 0.1262 | 0.35059 | -0.33106 | 0.0033023 | 0.09888 | -0.28098 | 0.20774 | 0.17357 | -0.2165 | 0.12114 | -0.031984 | -0.22671 | 0.20676 | 0.049294 | -0.11389 | 0.1624 |  | 0.16678 | -0.10571 | -0.042608 | 0.18008 | -0.08886 | -0.14972 | 0.15835 | 0.044142 | -0.13755 | 0.072932 | 0.047523 | -0.14002 | 0.058184 | 0.12821 | -0.12407 | -0.051581 | 0.1205 | -0.044621 | -0.055695 | 0.10981 | -0.032174 | -0.11372 |  | 0.10795 | 0.047584 | -0.032167 | 0.11107 | -0.1121 | -0.017023 | 0.0023892 | -0.1112 | 0.10853 | -0.011535 | 0.024581 | 0.10428 | -0.098629 | 0.036613 | -0.047522 | -0.091766 | 0.083877 | -0.057228 | 0.065675 | 0.075149 | -0.065757 | 0.072828
[19 empty] | -0.28578 | 0.52391 | -0.36235 | -0.34026 | 0.36942 | -0.21187 | 0.073536 | 0.36514 | -0.32771 | -0.046354 | 0.14062 | -0.26249 | 0.17823 | 0.20366 | -0.2328 | 0.085578 | 0.004441 | -0.22886 | 0.19614 | 0.081785 | -0.1386 | 0.14184 |  | 0.18319 | -0.073571 | -0.074946 | 0.16915 | -0.059583 | -0.16355 | 0.14731 | 0.072887 | -0.14877 | 0.045809 | 0.073087 | -0.12851 | 0.032798 | 0.1369 | -0.11195 | -0.074271 | 0.1268 | -0.02073 | -0.075742 | 0.097046 | -0.0096458 | -0.11777 |  | 0.096328 | 0.068081 | -0.053675 | 0.10241 | -0.10641 | -0.039125 | 0.024689 | -0.10843 | 0.10861 | 0.010591 | 0.0029699 | 0.10708 | -0.10399 | 0.015826 | -0.027837 | -0.099506 | 0.093784 | -0.038888 | 0.048886 | 0.086994 | -0.079301 | 0.057765
[19 empty] | 0 | 0 | 0 | 0 | 0 | 0 | 0 | 0 | 0 | 0 | 0 | 0 | 0 | 0 | 0 | 0 | 0 | 0 | 0 | 0 | 0 | 0 |  | 0 | 0 | 0 | 0 | 0 | 0 | 0 | 0 | 0 | 0 | 0 | 0 | 0 | 0 | 0 | 0 | 0 | 0 | 0 | 0 | 0 | 0 |  | 0 | 0 | 0 | 0 | 0 | 0 | 0 | 0 | 0 | 0 | 0 | 0 | 0 | 0 | 0 | 0 | 0 | 0 | 0 | 0 | 0 | 0
[19 empty] | 0 | 0 | 0 | 0 | 0 | 0 | 0 | 0 | 0 | 0 | 0 | 0 | 0 | 0 | 0 | 0 | 0 | 0 | 0 | 0 | 0 | 0 |  | 0 | 0 | 0 | 0 | 0 | 0 | 0 | 0 | 0 | 0 | 0 | 0 | 0 | 0 | 0 | 0 | 0 | 0 | 0 | 0 | 0 | 0 |  | 0 | 0 | 0 | 0 | 0 | 0 | 0 | 0 | 0 | 0 | 0 | 0 | 0 | 0 | 0 | 0 | 0 | 0 | 0 | 0 | 0 | 0
[19 empty] | 0 | 0 | 0 | 0 | 0 | 0 | 0 | 0 | 0 | 0 | 0 | 0 | 0 | 0 | 0 | 0 | 0 | 0 | 0 | 0 | 0 | 0 |  | 0 | 0 | 0 | 0 | 0 | 0 | 0 | 0 | 0 | 0 | 0 | 0 | 0 | 0 | 0 | 0 | 0 | 0 | 0 | 0 | 0 | 0 |  | 0 | 0 | 0 | 0 | 0 | 0 | 0 | 0 | 0 | 0 | 0 | 0 | 0 | 0 | 0 | 0 | 0 | 0 | 0 | 0 | 0 | 0
[19 empty] | 0 | 0 | 0 | 0 | 0 | 0 | 0 | 0 | 0 | 0 | 0 | 0 | 0 | 0 | 0 | 0 | 0 | 0 | 0 | 0 | 0 | 0 |  | 0 | 0 | 0 | 0 | 0 | 0 | 0 | 0 | 0 | 0 | 0 | 0 | 0 | 0 | 0 | 0 | 0 | 0 | 0 | 0 | 0 | 0 |  | 0 | 0 | 0 | 0 | 0 | 0 | 0 | 0 | 0 | 0 | 0 | 0 | 0 | 0 | 0 | 0 | 0 | 0 | 0 | 0 | 0 | 0
[19 empty] | 0 | 0 | 0 | 0 | 0 | 0 | 0 | 0 | 0 | 0 | 0 | 0 | 0 | 0 | 0 | 0 | 0 | 0 | 0 | 0 | 0 | 0 |  | 0 | 0 | 0 | 0 | 0 | 0 | 0 | 0 | 0 | 0 | 0 | 0 | 0 | 0 | 0 | 0 | 0 | 0 | 0 | 0 | 0 | 0 |  | 0 | 0 | 0 | 0 | 0 | 0 | 0 | 0 | 0 | 0 | 0 | 0 | 0 | 0 | 0 | 0 | 0 | 0 | 0 | 0 | 0 | 0
[19 empty] | 0 | 0 | 0 | 0 | 0 | 0 | 0 | 0 | 0 | 0 | 0 | 0 | 0 | 0 | 0 | 0 | 0 | 0 | 0 | 0 | 0 | 0 |  | 0 | 0 | 0 | 0 | 0 | 0 | 0 | 0 | 0 | 0 | 0 | 0 | 0 | 0 | 0 | 0 | 0 | 0 | 0 | 0 | 0 | 0 |  | 0 | 0 | 0 | 0 | 0 | 0 | 0 | 0 | 0 | 0 | 0 | 0 | 0 | 0 | 0 | 0 | 0 | 0 | 0 | 0 | 0 | 0
[19 empty] | 0 | 0 | 0 | 0 | 0 | 0 | 0 | 0 | 0 | 0 | 0 | 0 | 0 | 0 | 0 | 0 | 0 | 0 | 0 | 0 | 0 | 0 |  | 0 | 0 | 0 | 0 | 0 | 0 | 0 | 0 | 0 | 0 | 0 | 0 | 0 | 0 | 0 | 0 | 0 | 0 | 0 | 0 | 0 | 0 |  | 0 | 0 | 0 | 0 | 0 | 0 | 0 | 0 | 0 | 0 | 0 | 0 | 0 | 0 | 0 | 0 | 0 | 0 | 0 | 0 | 0 | 0
[19 empty] | 0 | 0 | 0 | 0 | 0 | 0 | 0 | 0 | 0 | 0 | 0 | 0 | 0 | 0 | 0 | 0 | 0 | 0 | 0 | 0 | 0 | 0 |  | 0 | 0 | 0 | 0 | 0 | 0 | 0 | 0 | 0 | 0 | 0 | 0 | 0 | 0 | 0 | 0 | 0 | 0 | 0 | 0 | 0 | 0 |  | 0 | 0 | 0 | 0 | 0 | 0 | 0 | 0 | 0 | 0 | 0 | 0 | 0 | 0 | 0 | 0 | 0 | 0 | 0 | 0 | 0 | 0
[19 empty] | 0 | 0 | 0 | 0 | 0 | 0 | 0 | 0 | 0 | 0 | 0 | 0 | 0 | 0 | 0 | 0 | 0 | 0 | 0 | 0 | 0 | 0 |  | 0 | 0 | 0 | 0 | 0 | 0 | 0 | 0 | 0 | 0 | 0 | 0 | 0 | 0 | 0 | 0 | 0 | 0 | 0 | 0 | 0 | 0 |  | 0 | 0 | 0 | 0 | 0 | 0 | 0 | 0 | 0 | 0 | 0 | 0 | 0 | 0 | 0 | 0 | 0 | 0 | 0 | 0 | 0 | 0
[19 empty] | 0 | 0 | 0 | 0 | 0 | 0 | 0 | 0 | 0 | 0 | 0 | 0 | 0 | 0 | 0 | 0 | 0 | 0 | 0 | 0 | 0 | 0 |  | 0 | 0 | 0 | 0 | 0 | 0 | 0 | 0 | 0 | 0 | 0 | 0 | 0 | 0 | 0 | 0 | 0 | 0 | 0 | 0 | 0 | 0 |  | 0 | 0 | 0 | 0 | 0 | 0 | 0 | 0 | 0 | 0 | 0 | 0 | 0 | 0 | 0 | 0 | 0 | 0 | 0 | 0 | 0 | 0
[19 empty] | 0 | 0 | 0 | 0 | 0 | 0 | 0 | 0 | 0 | 0 | 0 | 0 | 0 | 0 | 0 | 0 | 0 | 0 | 0 | 0 | 0 | 0 |  | 0 | 0 | 0 | 0 | 0 | 0 | 0 | 0 | 0 | 0 | 0 | 0 | 0 | 0 | 0 | 0 | 0 | 0 | 0 | 0 | 0 | 0 |  | 0 | 0 | 0 | 0 | 0 | 0 | 0 | 0 | 0 | 0 | 0 | 0 | 0 | 0 | 0 | 0 | 0 | 0 | 0 | 0 | 0 | 0
[19 empty] | -0.52836 | 0.27454 | -0.2052 | -0.45206 | 0.4097 | -0.11515 | 0.022317 | 0.37168 | -0.32464 | -0.064231 | 0.13738 | -0.2642 | 0.19153 | 0.19126 | -0.22171 | 0.11129 | -0.030179 | -0.22695 | 0.20788 | 0.044376 | -0.10544 | 0.16802 |  | 0.11089 | -0.1635 | 0.039059 | 0.18098 | -0.14764 | -0.09245 | 0.16009 | -0.037697 | -0.08217 | 0.13234 | -0.032638 | -0.1443 | 0.1182 | 0.076634 | -0.13192 | 0.025871 | 0.073861 | -0.10523 | 0.018396 | 0.1218 | -0.093271 | -0.072666 |  | 0.11189 | -0.037604 | 0.052639 | 0.10303 | -0.092484 | 0.065712 | -0.076724 | -0.080613 | 0.067776 | -0.085628 | 0.092425 | 0.054306 | -0.040509 | 0.097157 | -0.099901 | -0.026664 | 0.013022 | -0.10076 | 0.099857 | -0.00019728 | 0.012801 | 0.097338
[19 empty] | -0.46665 | 0.37053 | -0.28245 | -0.40862 | 0.38463 | -0.18259 | 0.08204 | 0.36335 | -0.33079 | -0.012839 | 0.095799 | -0.28205 | 0.21776 | 0.16087 | -0.20329 | 0.14227 | -0.062188 | -0.22039 | 0.21209 | 0.014806 | -0.081211 | 0.18102 |  | 0.090966 | -0.17541 | 0.059614 | 0.17532 | -0.15716 | -0.075198 | 0.15493 | -0.055255 | -0.067198 | 0.14055 | -0.048036 | -0.13995 | 0.12571 | 0.063595 | -0.12847 | 0.039643 | 0.062481 | -0.11237 | 0.030889 | 0.11926 | -0.10023 | -0.062736 |  | 0.10777 | -0.04819 | 0.062214 | 0.097562 | -0.08588 | 0.074147 | -0.083928 | -0.073095 | 0.059558 | -0.091544 | 0.097028 | 0.045592 | -0.031495 | 0.10045 | -0.10191 | -0.017533 | 0.0039413 | -0.10153 | 0.09945 | -0.0090753 | 0.021342 | 0.095834
[19 empty] | -0.46665 | 0.37053 | -0.28245 | -0.40862 | 0.38463 | -0.18259 | 0.08204 | 0.36335 | -0.33079 | -0.012839 | 0.095799 | -0.28205 | 0.21776 | 0.16087 | -0.20329 | 0.14227 | -0.062188 | -0.22039 | 0.21209 | 0.014806 | -0.081211 | 0.18102 |  | 0.090966 | -0.17541 | 0.059614 | 0.17532 | -0.15716 | -0.075198 | 0.15493 | -0.055255 | -0.067198 | 0.14055 | -0.048036 | -0.13995 | 0.12571 | 0.063595 | -0.12847 | 0.039643 | 0.062481 | -0.11237 | 0.030889 | 0.11926 | -0.10023 | -0.062736 |  | 0.10777 | -0.04819 | 0.062214 | 0.097562 | -0.08588 | 0.074147 | -0.083928 | -0.073095 | 0.059558 | -0.091544 | 0.097028 | 0.045592 | -0.031495 | 0.10045 | -0.10191 | -0.017533 | 0.0039413 | -0.10153 | 0.09945 | -0.0090753 | 0.021342 | 0.095834
[19 empty] | -0.49021 | 0.33848 | -0.24875 | -0.42981 | 0.39935 | -0.14736 | 0.046504 | 0.36949 | -0.32768 | -0.04658 | 0.12531 | -0.27017 | 0.19866 | 0.18386 | -0.21806 | 0.11831 | -0.036249 | -0.22607 | 0.20883 | 0.039709 | -0.1023 | 0.16996 |  | 0.11473 | -0.16083 | 0.033921 | 0.18201 | -0.14457 | -0.097177 | 0.16134 | -0.03191 | -0.087293 | 0.12901 | -0.02653 | -0.14554 | 0.11465 | 0.081844 | -0.13299 | 0.019622 | 0.078958 | -0.10145 | 0.012121 | 0.12258 | -0.089273 | -0.077518 |  | 0.11411 | -0.030175 | 0.045562 | 0.10635 | -0.096808 | 0.059146 | -0.070807 | -0.08585 | 0.07381 | -0.080478 | 0.088138 | 0.061008 | -0.047743 | 0.093808 | -0.097541 | -0.034289 | 0.020896 | -0.09942 | 0.099548 | 0.0077835 | 0.0048512 | 0.098051
[19 empty] | 0 | 0 | 0 | 0 | 0 | 0 | 0 | 0 | 0 | 0 | 0 | 0 | 0 | 0 | 0 | 0 | 0 | 0 | 0 | 0 | 0 | 0 |  | 0 | 0 | 0 | 0 | 0 | 0 | 0 | 0 | 0 | 0 | 0 | 0 | 0 | 0 | 0 | 0 | 0 | 0 | 0 | 0 | 0 | 0 |  | 0 | 0 | 0 | 0 | 0 | 0 | 0 | 0 | 0 | 0 | 0 | 0 | 0 | 0 | 0 | 0 | 0 | 0 | 0 | 0 | 0 | 0
[19 empty] | 0 | 0 | 0 | 0 | 0 | 0 | 0 | 0 | 0 | 0 | 0 | 0 | 0 | 0 | 0 | 0 | 0 | 0 | 0 | 0 | 0 | 0 |  | 0 | 0 | 0 | 0 | 0 | 0 | 0 | 0 | 0 | 0 | 0 | 0 | 0 | 0 | 0 | 0 | 0 | 0 | 0 | 0 | 0 | 0 |  | 0 | 0 | 0 | 0 | 0 | 0 | 0 | 0 | 0 | 0 | 0 | 0 | 0 | 0 | 0 | 0 | 0 | 0 | 0 | 0 | 0 | 0
[19 empty] | 0 | 0 | 0 | 0 | 0 | 0 | 0 | 0 | 0 | 0 | 0 | 0 | 0 | 0 | 0 | 0 | 0 | 0 | 0 | 0 | 0 | 0 |  | 0 | 0 | 0 | 0 | 0 | 0 | 0 | 0 | 0 | 0 | 0 | 0 | 0 | 0 | 0 | 0 | 0 | 0 | 0 | 0 | 0 | 0 |  | 0 | 0 | 0 | 0 | 0 | 0 | 0 | 0 | 0 | 0 | 0 | 0 | 0 | 0 | 0 | 0 | 0 | 0 | 0 | 0 | 0 | 0
[19 empty] | 0 | 0 | 0 | 0 | 0 | 0 | 0 | 0 | 0 | 0 | 0 | 0 | 0 | 0 | 0 | 0 | 0 | 0 | 0 | 0 | 0 | 0 |  | 0 | 0 | 0 | 0 | 0 | 0 | 0 | 0 | 0 | 0 | 0 | 0 | 0 | 0 | 0 | 0 | 0 | 0 | 0 | 0 | 0 | 0 |  | 0 | 0 | 0 | 0 | 0 | 0 | 0 | 0 | 0 | 0 | 0 | 0 | 0 | 0 | 0 | 0 | 0 | 0 | 0 | 0 | 0 | 0
[19 empty] | 0 | 0 | 0 | 0 | 0 | 0 | 0 | 0 | 0 | 0 | 0 | 0 | 0 | 0 | 0 | 0 | 0 | 0 | 0 | 0 | 0 | 0 |  | 0 | 0 | 0 | 0 | 0 | 0 | 0 | 0 | 0 | 0 | 0 | 0 | 0 | 0 | 0 | 0 | 0 | 0 | 0 | 0 | 0 | 0 |  | 0 | 0 | 0 | 0 | 0 | 0 | 0 | 0 | 0 | 0 | 0 | 0 | 0 | 0 | 0 | 0 | 0 | 0 | 0 | 0 | 0 | 0
[19 empty] | 0 | 0 | 0 | 0 | 0 | 0 | 0 | 0 | 0 | 0 | 0 | 0 | 0 | 0 | 0 | 0 | 0 | 0 | 0 | 0 | 0 | 0 |  | 0 | 0 | 0 | 0 | 0 | 0 | 0 | 0 | 0 | 0 | 0 | 0 | 0 | 0 | 0 | 0 | 0 | 0 | 0 | 0 | 0 | 0 |  | 0 | 0 | 0 | 0 | 0 | 0 | 0 | 0 | 0 | 0 | 0 | 0 | 0 | 0 | 0 | 0 | 0 | 0 | 0 | 0 | 0 | 0
[19 empty] | 0 | 0 | 0 | 0 | 0 | 0 | 0 | 0 | 0 | 0 | 0 | 0 | 0 | 0 | 0 | 0 | 0 | 0 | 0 | 0 | 0 | 0 |  | 0 | 0 | 0 | 0 | 0 | 0 | 0 | 0 | 0 | 0 | 0 | 0 | 0 | 0 | 0 | 0 | 0 | 0 | 0 | 0 | 0 | 0 |  | 0 | 0 | 0 | 0 | 0 | 0 | 0 | 0 | 0 | 0 | 0 | 0 | 0 | 0 | 0 | 0 | 0 | 0 | 0 | 0 | 0 | 0
[19 empty] | 0 | 0 | 0 | 0 | 0 | 0 | 0 | 0 | 0 | 0 | 0 | 0 | 0 | 0 | 0 | 0 | 0 | 0 | 0 | 0 | 0 | 0 |  | 0 | 0 | 0 | 0 | 0 | 0 | 0 | 0 | 0 | 0 | 0 | 0 | 0 | 0 | 0 | 0 | 0 | 0 | 0 | 0 | 0 | 0 |  | 0 | 0 | 0 | 0 | 0 | 0 | 0 | 0 | 0 | 0 | 0 | 0 | 0 | 0 | 0 | 0 | 0 | 0 | 0 | 0 | 0 | 0
[19 empty] | 0 | 0 | 0 | 0 | 0 | 0 | 0 | 0 | 0 | 0 | 0 | 0 | 0 | 0 | 0 | 0 | 0 | 0 | 0 | 0 | 0 | 0 |  | 0 | 0 | 0 | 0 | 0 | 0 | 0 | 0 | 0 | 0 | 0 | 0 | 0 | 0 | 0 | 0 | 0 | 0 | 0 | 0 | 0 | 0 |  | 0 | 0 | 0 | 0 | 0 | 0 | 0 | 0 | 0 | 0 | 0 | 0 | 0 | 0 | 0 | 0 | 0 | 0 | 0 | 0 | 0 | 0
[19 empty] | 0 | 0 | 0 | 0 | 0 | 0 | 0 | 0 | 0 | 0 | 0 | 0 | 0 | 0 | 0 | 0 | 0 | 0 | 0 | 0 | 0 | 0 |  | 0 | 0 | 0 | 0 | 0 | 0 | 0 | 0 | 0 | 0 | 0 | 0 | 0 | 0 | 0 | 0 | 0 | 0 | 0 | 0 | 0 | 0 |  | 0 | 0 | 0 | 0 | 0 | 0 | 0 | 0 | 0 | 0 | 0 | 0 | 0 | 0 | 0 | 0 | 0 | 0 | 0 | 0 | 0 | 0
[19 empty] | 0 | 0 | 0 | 0 | 0 | 0 | 0 | 0 | 0 | 0 | 0 | 0 | 0 | 0 | 0 | 0 | 0 | 0 | 0 | 0 | 0 | 0 |  | 0 | 0 | 0 | 0 | 0 | 0 | 0 | 0 | 0 | 0 | 0 | 0 | 0 | 0 | 0 | 0 | 0 | 0 | 0 | 0 | 0 | 0 |  | 0 | 0 | 0 | 0 | 0 | 0 | 0 | 0 | 0 | 0 | 0 | 0 | 0 | 0 | 0 | 0 | 0 | 0 | 0 | 0 | 0 | 0
[19 empty] | -0.345 | -0.48129 | 0.33834 | -0.36074 | 0.31707 | 0.28212 | -0.26838 | 0.25699 | -0.19004 | -0.27027 | 0.27248 | -0.11916 | 0.047216 | 0.26623 | -0.24689 | -0.021866 | 0.083386 | -0.21304 | 0.16595 | 0.13261 | -0.16558 | 0.10904 |  | 0.12511 | -0.15287 | 0.030307 | 0.18264 | -0.14659 | -0.094111 | 0.15925 | -0.041116 | -0.075368 | 0.13633 | -0.04364 | -0.14137 | 0.12532 | 0.064362 | -0.12779 | 0.041786 | 0.058219 | -0.11464 | 0.037594 | 0.11732 | -0.10461 | -0.055135 |  | 0.097359 | -0.066791 | 0.080148 | 0.083481 | -0.068248 | 0.090661 | -0.098327 | -0.052179 | 0.035747 | -0.10322 | 0.10546 | 0.019372 | -0.003425 | 0.10523 | -0.10275 | 0.011779 | -0.025975 | -0.098247 | 0.091975 | -0.03895 | 0.05054 | 0.084198
[19 empty] | -0.44916 | -0.38674 | 0.25114 | -0.42648 | 0.36892 | 0.2103 | -0.21213 | 0.30529 | -0.23837 | -0.22898 | 0.24569 | -0.16778 | 0.094693 | 0.25335 | -0.24692 | 0.022251 | 0.045062 | -0.22436 | 0.18624 | 0.10228 | -0.14484 | 0.13544 |  | 0.10112 | -0.16974 | 0.056513 | 0.17634 | -0.15854 | -0.072241 | 0.15192 | -0.063092 | -0.055764 | 0.14548 | -0.062569 | -0.1341 | 0.13288 | 0.046844 | -0.12107 | 0.058498 | 0.042542 | -0.12135 | 0.052655 | 0.1114 | -0.1109 | -0.041075 |  | 0.088355 | -0.078332 | 0.089795 | 0.073021 | -0.056709 | 0.098304 | -0.10392 | -0.039924 | 0.023117 | -0.10677 | 0.10702 | 0.006685 | 0.0090341 | 0.10491 | -0.10067 | 0.023756 | -0.037252 | -0.094557 | 0.086853 | -0.049342 | 0.059896 | 0.077829
[19 empty] | -0.44916 | -0.38674 | 0.25114 | -0.42648 | 0.36892 | 0.2103 | -0.21213 | 0.30529 | -0.23837 | -0.22898 | 0.24569 | -0.16778 | 0.094693 | 0.25335 | -0.24692 | 0.022251 | 0.045062 | -0.22436 | 0.18624 | 0.10228 | -0.14484 | 0.13544 |  | 0.10112 | -0.16974 | 0.056513 | 0.17634 | -0.15854 | -0.072241 | 0.15192 | -0.063092 | -0.055764 | 0.14548 | -0.062569 | -0.1341 | 0.13288 | 0.046844 | -0.12107 | 0.058498 | 0.042542 | -0.12135 | 0.052655 | 0.1114 | -0.1109 | -0.041075 |  | 0.088355 | -0.078332 | 0.089795 | 0.073021 | -0.056709 | 0.098304 | -0.10392 | -0.039924 | 0.023117 | -0.10677 | 0.10702 | 0.006685 | 0.0090341 | 0.10491 | -0.10067 | 0.023756 | -0.037252 | -0.094557 | 0.086853 | -0.049342 | 0.059896 | 0.077829
[19 empty] | -0.44208 | -0.39475 | 0.26618 | -0.41719 | 0.35827 | 0.22787 | -0.2294 | 0.29247 | -0.2229 | -0.244 | 0.25696 | -0.14987 | 0.075179 | 0.25977 | -0.24788 | 0.002448 | 0.063586 | -0.2198 | 0.17671 | 0.11794 | -0.15627 | 0.12204 |  | 0.11915 | -0.15757 | 0.036265 | 0.18156 | -0.14914 | -0.09002 | 0.15826 | -0.044806 | -0.072731 | 0.13776 | -0.04585 | -0.14068 | 0.12611 | 0.062801 | -0.12739 | 0.042995 | 0.05744 | -0.11504 | 0.0381 | 0.11716 | -0.10473 | -0.05492 |  | 0.098054 | -0.065765 | 0.079094 | 0.084478 | -0.069555 | 0.08966 | -0.097457 | -0.053784 | 0.037621 | -0.10255 | 0.10505 | 0.021474 | -0.0057038 | 0.10513 | -0.103 | 0.0093818 | -0.023523 | -0.098861 | 0.09297 | -0.036509 | 0.048174 | 0.085572
[19 empty] | 0 | 0 | 0 | 0 | 0 | 0 | 0 | 0 | 0 | 0 | 0 | 0 | 0 | 0 | 0 | 0 | 0 | 0 | 0 | 0 | 0 | 0 |  | 0 | 0 | 0 | 0 | 0 | 0 | 0 | 0 | 0 | 0 | 0 | 0 | 0 | 0 | 0 | 0 | 0 | 0 | 0 | 0 | 0 | 0 |  | 0 | 0 | 0 | 0 | 0 | 0 | 0 | 0 | 0 | 0 | 0 | 0 | 0 | 0 | 0 | 0 | 0 | 0 | 0 | 0 | 0 | 0
[19 empty] | 0 | 0 | 0 | 0 | 0 | 0 | 0 | 0 | 0 | 0 | 0 | 0 | 0 | 0 | 0 | 0 | 0 | 0 | 0 | 0 | 0 | 0 |  | 0 | 0 | 0 | 0 | 0 | 0 | 0 | 0 | 0 | 0 | 0 | 0 | 0 | 0 | 0 | 0 | 0 | 0 | 0 | 0 | 0 | 0 |  | 0 | 0 | 0 | 0 | 0 | 0 | 0 | 0 | 0 | 0 | 0 | 0 | 0 | 0 | 0 | 0 | 0 | 0 | 0 | 0 | 0 | 0
[19 empty] | 0 | 0 | 0 | 0 | 0 | 0 | 0 | 0 | 0 | 0 | 0 | 0 | 0 | 0 | 0 | 0 | 0 | 0 | 0 | 0 | 0 | 0 |  | 0 | 0 | 0 | 0 | 0 | 0 | 0 | 0 | 0 | 0 | 0 | 0 | 0 | 0 | 0 | 0 | 0 | 0 | 0 | 0 | 0 | 0 |  | 0 | 0 | 0 | 0 | 0 | 0 | 0 | 0 | 0 | 0 | 0 | 0 | 0 | 0 | 0 | 0 | 0 | 0 | 0 | 0 | 0 | 0
[19 empty] | 0 | 0 | 0 | 0 | 0 | 0 | 0 | 0 | 0 | 0 | 0 | 0 | 0 | 0 | 0 | 0 | 0 | 0 | 0 | 0 | 0 | 0 |  | 0 | 0 | 0 | 0 | 0 | 0 | 0 | 0 | 0 | 0 | 0 | 0 | 0 | 0 | 0 | 0 | 0 | 0 | 0 | 0 | 0 | 0 |  | 0 | 0 | 0 | 0 | 0 | 0 | 0 | 0 | 0 | 0 | 0 | 0 | 0 | 0 | 0 | 0 | 0 | 0 | 0 | 0 | 0 | 0
[19 empty] | 0 | 0 | 0 | 0 | 0 | 0 | 0 | 0 | 0 | 0 | 0 | 0 | 0 | 0 | 0 | 0 | 0 | 0 | 0 | 0 | 0 | 0 |  | 0 | 0 | 0 | 0 | 0 | 0 | 0 | 0 | 0 | 0 | 0 | 0 | 0 | 0 | 0 | 0 | 0 | 0 | 0 | 0 | 0 | 0 |  | 0 | 0 | 0 | 0 | 0 | 0 | 0 | 0 | 0 | 0 | 0 | 0 | 0 | 0 | 0 | 0 | 0 | 0 | 0 | 0 | 0 | 0
[19 empty] | 0 | 0 | 0 | 0 | 0 | 0 | 0 | 0 | 0 | 0 | 0 | 0 | 0 | 0 | 0 | 0 | 0 | 0 | 0 | 0 | 0 | 0 |  | 0 | 0 | 0 | 0 | 0 | 0 | 0 | 0 | 0 | 0 | 0 | 0 | 0 | 0 | 0 | 0 | 0 | 0 | 0 | 0 | 0 | 0 |  | 0 | 0 | 0 | 0 | 0 | 0 | 0 | 0 | 0 | 0 | 0 | 0 | 0 | 0 | 0 | 0 | 0 | 0 | 0 | 0 | 0 | 0
[19 empty] | 0 | 0 | 0 | 0 | 0 | 0 | 0 | 0 | 0 | 0 | 0 | 0 | 0 | 0 | 0 | 0 | 0 | 0 | 0 | 0 | 0 | 0 |  | 0 | 0 | 0 | 0 | 0 | 0 | 0 | 0 | 0 | 0 | 0 | 0 | 0 | 0 | 0 | 0 | 0 | 0 | 0 | 0 | 0 | 0 |  | 0 | 0 | 0 | 0 | 0 | 0 | 0 | 0 | 0 | 0 | 0 | 0 | 0 | 0 | 0 | 0 | 0 | 0 | 0 | 0 | 0 | 0
[19 empty] | 0 | 0 | 0 | 0 | 0 | 0 | 0 | 0 | 0 | 0 | 0 | 0 | 0 | 0 | 0 | 0 | 0 | 0 | 0 | 0 | 0 | 0 |  | 0 | 0 | 0 | 0 | 0 | 0 | 0 | 0 | 0 | 0 | 0 | 0 | 0 | 0 | 0 | 0 | 0 | 0 | 0 | 0 | 0 | 0 |  | 0 | 0 | 0 | 0 | 0 | 0 | 0 | 0 | 0 | 0 | 0 | 0 | 0 | 0 | 0 | 0 | 0 | 0 | 0 | 0 | 0 | 0
[19 empty] | 0 | 0 | 0 | 0 | 0 | 0 | 0 | 0 | 0 | 0 | 0 | 0 | 0 | 0 | 0 | 0 | 0 | 0 | 0 | 0 | 0 | 0 |  | 0 | 0 | 0 | 0 | 0 | 0 | 0 | 0 | 0 | 0 | 0 | 0 | 0 | 0 | 0 | 0 | 0 | 0 | 0 | 0 | 0 | 0 |  | 0 | 0 | 0 | 0 | 0 | 0 | 0 | 0 | 0 | 0 | 0 | 0 | 0 | 0 | 0 | 0 | 0 | 0 | 0 | 0 | 0 | 0
[19 empty] | 0 | 0 | 0 | 0 | 0 | 0 | 0 | 0 | 0 | 0 | 0 | 0 | 0 | 0 | 0 | 0 | 0 | 0 | 0 | 0 | 0 | 0 |  | 0 | 0 | 0 | 0 | 0 | 0 | 0 | 0 | 0 | 0 | 0 | 0 | 0 | 0 | 0 | 0 | 0 | 0 | 0 | 0 | 0 | 0 |  | 0 | 0 | 0 | 0 | 0 | 0 | 0 | 0 | 0 | 0 | 0 | 0 | 0 | 0 | 0 | 0 | 0 | 0 | 0 | 0 | 0 | 0
[19 empty] | 0 | 0 | 0 | 0 | 0 | 0 | 0 | 0 | 0 | 0 | 0 | 0 | 0 | 0 | 0 | 0 | 0 | 0 | 0 | 0 | 0 | 0 |  | 0 | 0 | 0 | 0 | 0 | 0 | 0 | 0 | 0 | 0 | 0 | 0 | 0 | 0 | 0 | 0 | 0 | 0 | 0 | 0 | 0 | 0 |  | 0 | 0 | 0 | 0 | 0 | 0 | 0 | 0 | 0 | 0 | 0 | 0 | 0 | 0 | 0 | 0 | 0 | 0 | 0 | 0 | 0 | 0
[19 empty] | 0.58374 | -0.066474 | 0.28522 | 0.40065 | -0.27304 | 0.32257 | -0.30275 | -0.21331 | 0.19495 | -0.26566 | 0.22151 | 0.19748 | -0.20773 | 0.1723 | -0.1188 | -0.21708 | 0.21975 | -0.062507 | 0.0060267 | 0.21209 | -0.19235 | -0.047152 |  | 0.18182 | -0.076919 | -0.049368 | 0.17833 | -0.099728 | -0.14273 | 0.16362 | 0.016113 | -0.11393 | 0.10617 | -0.0022902 | -0.1479 | 0.10498 | 0.093898 | -0.13392 | 0.011654 | 0.080369 | -0.10034 | 0.015532 | 0.1222 | -0.094222 | -0.07143 |  | 0.10138 | -0.060507 | 0.07623 | 0.087068 | -0.070874 | 0.08862 | -0.097621 | -0.053486 | 0.035538 | -0.10329 | 0.10577 | 0.017595 | -0.00015084 | 0.10529 | -0.10212 | 0.016376 | -0.031642 | -0.096575 | 0.088985 | -0.045378 | 0.05738 | 0.0797
[19 empty] | 0.54498 | -0.22108 | 0.37636 | 0.3172 | -0.18974 | 0.37793 | -0.34304 | -0.14013 | 0.13317 | -0.30158 | 0.25794 | 0.14697 | -0.16848 | 0.21096 | -0.15953 | -0.18928 | 0.20349 | -0.10403 | 0.046392 | 0.2071 | -0.19783 | -0.010196 |  | 0.16642 | -0.10628 | -0.019453 | 0.18405 | -0.12144 | -0.12482 | 0.16414 | -0.010027 | -0.095961 | 0.12268 | -0.025056 | -0.1458 | 0.11807 | 0.076837 | -0.13066 | 0.031676 | 0.064542 | -0.1112 | 0.033384 | 0.11859 | -0.10366 | -0.056903 |  | 0.091923 | -0.074105 | 0.087587 | 0.075651 | -0.057998 | 0.097548 | -0.10403 | -0.039642 | 0.021192 | -0.10717 | 0.10719 | 0.0031797 | 0.013945 | 0.10437 | -0.099047 | 0.029811 | -0.044126 | -0.091557 | 0.082265 | -0.056671 | 0.067294 | 0.071539
[19 empty] | 0.54498 | -0.22108 | 0.37636 | 0.3172 | -0.18974 | 0.37793 | -0.34304 | -0.14013 | 0.13317 | -0.30158 | 0.25794 | 0.14697 | -0.16848 | 0.21096 | -0.15953 | -0.18928 | 0.20349 | -0.10403 | 0.046392 | 0.2071 | -0.19783 | -0.010196 |  | 0.16642 | -0.10628 | -0.019453 | 0.18405 | -0.12144 | -0.12482 | 0.16414 | -0.010027 | -0.095961 | 0.12268 | -0.025056 | -0.1458 | 0.11807 | 0.076837 | -0.13066 | 0.031676 | 0.064542 | -0.1112 | 0.033384 | 0.11859 | -0.10366 | -0.056903 |  | 0.091923 | -0.074105 | 0.087587 | 0.075651 | -0.057998 | 0.097548 | -0.10403 | -0.039642 | 0.021192 | -0.10717 | 0.10719 | 0.0031797 | 0.013945 | 0.10437 | -0.099047 | 0.029811 | -0.044126 | -0.091557 | 0.082265 | -0.056671 | 0.067294 | 0.071539
[19 empty] | 0.54075 | -0.23133 | 0.37543 | 0.31828 | -0.1967 | 0.37433 | -0.33861 | -0.15044 | 0.14495 | -0.29606 | 0.25076 | 0.15886 | -0.17937 | 0.20175 | -0.14832 | -0.19816 | 0.20952 | -0.091209 | 0.032701 | 0.20968 | -0.19665 | -0.023769 |  | 0.1753 | -0.090839 | -0.036572 | 0.18141 | -0.10882 | -0.13594 | 0.1643 | 0.0062895 | -0.1079 | 0.1123 | -0.0098155 | -0.1476 | 0.10929 | 0.088858 | -0.13329 | 0.017478 | 0.076255 | -0.10351 | 0.020098 | 0.12154 | -0.096651 | -0.068114 |  | 0.10001 | -0.062744 | 0.077953 | 0.085531 | -0.069287 | 0.089868 | -0.098451 | -0.051946 | 0.034118 | -0.10377 | 0.10597 | 0.016346 | 0.00089543 | 0.10529 | -0.10199 | 0.017207 | -0.032261 | -0.09637 | 0.088769 | -0.0458 | 0.057629 | 0.07952
[19 empty] | 0 | 0 | 0 | 0 | 0 | 0 | 0 | 0 | 0 | 0 | 0 | 0 | 0 | 0 | 0 | 0 | 0 | 0 | 0 | 0 | 0 | 0 |  | 0 | 0 | 0 | 0 | 0 | 0 | 0 | 0 | 0 | 0 | 0 | 0 | 0 | 0 | 0 | 0 | 0 | 0 | 0 | 0 | 0 | 0 |  | 0 | 0 | 0 | 0 | 0 | 0 | 0 | 0 | 0 | 0 | 0 | 0 | 0 | 0 | 0 | 0 | 0 | 0 | 0 | 0 | 0 | 0
[19 empty] | 0 | 0 | 0 | 0 | 0 | 0 | 0 | 0 | 0 | 0 | 0 | 0 | 0 | 0 | 0 | 0 | 0 | 0 | 0 | 0 | 0 | 0 |  | 0 | 0 | 0 | 0 | 0 | 0 | 0 | 0 | 0 | 0 | 0 | 0 | 0 | 0 | 0 | 0 | 0 | 0 | 0 | 0 | 0 | 0 |  | 0 | 0 | 0 | 0 | 0 | 0 | 0 | 0 | 0 | 0 | 0 | 0 | 0 | 0 | 0 | 0 | 0 | 0 | 0 | 0 | 0 | 0
[19 empty] | 0 | 0 | 0 | 0 | 0 | 0 | 0 | 0 | 0 | 0 | 0 | 0 | 0 | 0 | 0 | 0 | 0 | 0 | 0 | 0 | 0 | 0 |  | 0 | 0 | 0 | 0 | 0 | 0 | 0 | 0 | 0 | 0 | 0 | 0 | 0 | 0 | 0 | 0 | 0 | 0 | 0 | 0 | 0 | 0 |  | 0 | 0 | 0 | 0 | 0 | 0 | 0 | 0 | 0 | 0 | 0 | 0 | 0 | 0 | 0 | 0 | 0 | 0 | 0 | 0 | 0 | 0
[19 empty] | 0 | 0 | 0 | 0 | 0 | 0 | 0 | 0 | 0 | 0 | 0 | 0 | 0 | 0 | 0 | 0 | 0 | 0 | 0 | 0 | 0 | 0 |  | 0 | 0 | 0 | 0 | 0 | 0 | 0 | 0 | 0 | 0 | 0 | 0 | 0 | 0 | 0 | 0 | 0 | 0 | 0 | 0 | 0 | 0 |  | 0 | 0 | 0 | 0 | 0 | 0 | 0 | 0 | 0 | 0 | 0 | 0 | 0 | 0 | 0 | 0 | 0 | 0 | 0 | 0 | 0 | 0
[19 empty] | 0 | 0 | 0 | 0 | 0 | 0 | 0 | 0 | 0 | 0 | 0 | 0 | 0 | 0 | 0 | 0 | 0 | 0 | 0 | 0 | 0 | 0 |  | 0 | 0 | 0 | 0 | 0 | 0 | 0 | 0 | 0 | 0 | 0 | 0 | 0 | 0 | 0 | 0 | 0 | 0 | 0 | 0 | 0 | 0 |  | 0 | 0 | 0 | 0 | 0 | 0 | 0 | 0 | 0 | 0 | 0 | 0 | 0 | 0 | 0 | 0 | 0 | 0 | 0 | 0 | 0 | 0
[19 empty] | 0 | 0 | 0 | 0 | 0 | 0 | 0 | 0 | 0 | 0 | 0 | 0 | 0 | 0 | 0 | 0 | 0 | 0 | 0 | 0 | 0 | 0 |  | 0 | 0 | 0 | 0 | 0 | 0 | 0 | 0 | 0 | 0 | 0 | 0 | 0 | 0 | 0 | 0 | 0 | 0 | 0 | 0 | 0 | 0 |  | 0 | 0 | 0 | 0 | 0 | 0 | 0 | 0 | 0 | 0 | 0 | 0 | 0 | 0 | 0 | 0 | 0 | 0 | 0 | 0 | 0 | 0
[19 empty] | 0 | 0 | 0 | 0 | 0 | 0 | 0 | 0 | 0 | 0 | 0 | 0 | 0 | 0 | 0 | 0 | 0 | 0 | 0 | 0 | 0 | 0 |  | 0 | 0 | 0 | 0 | 0 | 0 | 0 | 0 | 0 | 0 | 0 | 0 | 0 | 0 | 0 | 0 | 0 | 0 | 0 | 0 | 0 | 0 |  | 0 | 0 | 0 | 0 | 0 | 0 | 0 | 0 | 0 | 0 | 0 | 0 | 0 | 0 | 0 | 0 | 0 | 0 | 0 | 0 | 0 | 0
[19 empty] | 0 | 0 | 0 | 0 | 0 | 0 | 0 | 0 | 0 | 0 | 0 | 0 | 0 | 0 | 0 | 0 | 0 | 0 | 0 | 0 | 0 | 0 |  | 0 | 0 | 0 | 0 | 0 | 0 | 0 | 0 | 0 | 0 | 0 | 0 | 0 | 0 | 0 | 0 | 0 | 0 | 0 | 0 | 0 | 0 |  | 0 | 0 | 0 | 0 | 0 | 0 | 0 | 0 | 0 | 0 | 0 | 0 | 0 | 0 | 0 | 0 | 0 | 0 | 0 | 0 | 0 | 0
[19 empty] | 0 | 0 | 0 | 0 | 0 | 0 | 0 | 0 | 0 | 0 | 0 | 0 | 0 | 0 | 0 | 0 | 0 | 0 | 0 | 0 | 0 | 0 |  | 0 | 0 | 0 | 0 | 0 | 0 | 0 | 0 | 0 | 0 | 0 | 0 | 0 | 0 | 0 | 0 | 0 | 0 | 0 | 0 | 0 | 0 |  | 0 | 0 | 0 | 0 | 0 | 0 | 0 | 0 | 0 | 0 | 0 | 0 | 0 | 0 | 0 | 0 | 0 | 0 | 0 | 0 | 0 | 0
[19 empty] | 0 | 0 | 0 | 0 | 0 | 0 | 0 | 0 | 0 | 0 | 0 | 0 | 0 | 0 | 0 | 0 | 0 | 0 | 0 | 0 | 0 | 0 |  | 0 | 0 | 0 | 0 | 0 | 0 | 0 | 0 | 0 | 0 | 0 | 0 | 0 | 0 | 0 | 0 | 0 | 0 | 0 | 0 | 0 | 0 |  | 0 | 0 | 0 | 0 | 0 | 0 | 0 | 0 | 0 | 0 | 0 | 0 | 0 | 0 | 0 | 0 | 0 | 0 | 0 | 0 | 0 | 0
[19 empty] | Sum Re | Sum Im | Sum Re | Sum Im | Sum Re | Sum Im | Sum Re | Sum Im | Sum Re | Sum Im | Sum Re | Sum Im | Sum Re | Sum Im | Sum Re | Sum Im | Sum Re | Sum Im | Sum Re | Sum Im | Sum Re | Sum Im |  | Sum Re | Sum Im | Sum Re | Sum Im | Sum Re | Sum Im | Sum Re | Sum Im | Sum Re | Sum Im | Sum Re | Sum Im | Sum Re | Sum Im | Sum Re | Sum Im | Sum Re | Sum Im | Sum Re | Sum Im | Sum Re | Sum Im |  | Sum Re | Sum Im | Sum Re | Sum Im | Sum Re | Sum Im | Sum Re | Sum Im | Sum Re | Sum Im | Sum Re | Sum Im | Sum Re | Sum Im | Sum Re | Sum Im | Sum Re | Sum Im | Sum Re | Sum Im | Sum Re | Sum Im
[19 empty] | -6.3484 | 2.126 | 0.38283 | -6.5255 | 6.0067 | 2.1771 | -3.5199 | 4.9365 | -3.5175 | -4.4228 | 4.8537 | -1.9326 | 0.34943 | 4.8049 | -4.3114 | -1.0806 | 2.2307 | -3.451 | 2.3364 | 3.0092 | -3.3674 | 1.102 |  | 2.4096 | -1.0057 | -0.76538 | 2.2352 | -1.0404 | -1.8835 | 1.9145 | 0.47063 | -1.5236 | 0.98906 | 0.31016 | -1.6534 | 0.90646 | 1.2759 | -1.4448 | -0.22678 | 1.1031 | -0.81548 | -0.18854 | 1.2775 | -0.72539 | -0.98039 |  | 1.0795 | -0.28056 | 0.45419 | 0.98256 | -0.86358 | 0.60117 | -0.72026 | -0.72839 | 0.58242 | -0.81118 | 0.87445 | 0.43066 | -0.27754 | 0.91122 | -0.92316 | -0.12697 | -0.017714 | -0.91232 | 0.88102 | -0.15374 | 0.27883 | 0.83176
[17 empty] | SQRT(Re^2+Im^2) |  | 6.695 |  | 6.5367 |  | 6.389 |  | 6.0629 |  | 5.651 |  | 5.2243 |  | 4.8176 |  | 4.4448 |  | 4.1092 |  | 3.8097 |  | 3.5431 |  |  | 2.6111 |  | 2.3626 |  | 2.1517 |  | 1.9715 |  | 1.8165 |  | 1.6822 |  | 1.5651 |  | 1.4624 |  | 1.3718 |  | 1.2914 |  | 1.2196 |  |  | 1.1153 |  | 1.0825 |  | 1.0522 |  | 1.0244 |  | 0.99861 |  | 0.97474 |  | 0.95255 |  | 0.93185 |  | 0.9125 |  | 0.89434 |  | 0.87725
[17 empty] | 20LOG[SQRT (Re^2+Im^2)] |  | 136.6871 |  | 136.4794 |  | 136.2809 |  | 135.8257 |  | 135.2146 |  | 134.5327 |  | 133.8288 |  | 133.1291 |  | 132.4473 |  | 131.79 |  | 131.1599 |  |  | 128.5086 |  | 127.64 |  | 126.8278 |  | 126.0681 |  | 125.3567 |  | 124.6897 |  | 124.0632 |  | 123.4737 |  | 122.918 |  | 122.3931 |  | 121.8963 |  |  | 121.1203 |  | 120.8604 |  | 120.6143 |  | 120.3812 |  | 120.1601 |  | 119.9499 |  | 119.7499 |  | 119.5591 |  | 119.3768 |  | 119.2022 |  | 119.0346
Freqüência 1 / Média Fator BW: Pressão = Nível Relativo * exp [-i*(omega/avbwfactor/c)*delta_r] * (1/delta_r)
[19 empty] | Re | Im | Re | Im | Re | Im | Re | Im | Re | Im | Re | Im | Re | Im | Re | Im | Re | Im | Re | Im | Re | Im |  | Re | Im | Re | Im | Re | Im | Re | Im | Re | Im | Re | Im | Re | Im | Re | Im | Re | Im | Re | Im | Re | Im |  | Re | Im | Re | Im | Re | Im | Re | Im | Re | Im | Re | Im | Re | Im | Re | Im | Re | Im | Re | Im | Re | Im
[19 empty] | 0 | 0 | 0 | 0 | 0 | 0 | 0 | 0 | 0 | 0 | 0 | 0 | 0 | 0 | 0 | 0 | 0 | 0 | 0 | 0 | 0 | 0 |  | 0 | 0 | 0 | 0 | 0 | 0 | 0 | 0 | 0 | 0 | 0 | 0 | 0 | 0 | 0 | 0 | 0 | 0 | 0 | 0 | 0 | 0 |  | 0 | 0 | 0 | 0 | 0 | 0 | 0 | 0 | 0 | 0 | 0 | 0 | 0 | 0 | 0 | 0 | 0 | 0 | 0 | 0 | 0 | 0
[19 empty] | 0.47158 | -0.3607 | 0.437 | 0.23189 | -0.024591 | 0.4233 | -0.34566 | 0.13474 | -0.23686 | -0.22943 | 0.098934 | -0.27979 | 0.2687 | -0.024161 | 0.12271 | 0.21471 | -0.13302 | 0.18551 | -0.20804 | -0.04057 | -0.046425 | -0.1923 |  | 0.18821 | 0.057426 | -0.015912 | 0.18375 | -0.17225 | 0.021273 | -0.053375 | -0.15496 | 0.13314 | -0.079844 | 0.10034 | 0.10806 | -0.080958 | 0.11474 | -0.12309 | -0.053025 | 0.025371 | -0.12565 | 0.12283 | -0.00099624 | 0.025192 | 0.11519 |  | -0.10019 | 0.061759 | -0.11157 | -0.029323 | -0.054606 | -0.099071 | 0.033521 | -0.10578 | 0.097923 | -0.047636 | 0.10009 | 0.037549 | 0.040849 | 0.096697 | -0.041379 | 0.094447 | -0.095357 | 0.034247 | -0.088849 | -0.044986 | -0.027832 | -0.093876
[19 empty] | 0.46504 | -0.36922 | 0.4411 | 0.22412 | -0.017176 | 0.4237 | -0.3433 | 0.14072 | -0.24078 | -0.22534 | 0.094149 | -0.28146 | 0.26827 | -0.028723 | 0.12633 | 0.21261 | -0.12988 | 0.18773 | -0.2087 | -0.037074 | -0.049639 | -0.19151 |  | 0.18855 | 0.056297 | -0.01488 | 0.18384 | -0.17214 | 0.022184 | -0.054149 | -0.15469 | 0.13276 | -0.080474 | 0.10083 | 0.10761 | -0.080467 | 0.11508 | -0.12331 | -0.052523 | 0.02488 | -0.12575 | 0.12283 | -0.001456 | 0.025606 | 0.1151 |  | -0.10016 | 0.061799 | -0.11158 | -0.029314 | -0.054583 | -0.099083 | 0.033577 | -0.10577 | 0.097961 | -0.047557 | 0.10004 | 0.037658 | 0.040719 | 0.096752 | -0.04153 | 0.09438 | -0.09542 | 0.03407 | -0.088754 | -0.045171 | -0.027615 | -0.09394
[19 empty] | 0.46504 | -0.36922 | 0.4411 | 0.22412 | -0.017176 | 0.4237 | -0.3433 | 0.14072 | -0.24078 | -0.22534 | 0.094149 | -0.28146 | 0.26827 | -0.028723 | 0.12633 | 0.21261 | -0.12988 | 0.18773 | -0.2087 | -0.037074 | -0.049639 | -0.19151 |  | 0.18855 | 0.056297 | -0.01488 | 0.18384 | -0.17214 | 0.022184 | -0.054149 | -0.15469 | 0.13276 | -0.080474 | 0.10083 | 0.10761 | -0.080467 | 0.11508 | -0.12331 | -0.052523 | 0.02488 | -0.12575 | 0.12283 | -0.001456 | 0.025606 | 0.1151 |  | -0.10016 | 0.061799 | -0.11158 | -0.029314 | -0.054583 | -0.099083 | 0.033577 | -0.10577 | 0.097961 | -0.047557 | 0.10004 | 0.037658 | 0.040719 | 0.096752 | -0.04153 | 0.09438 | -0.09542 | 0.03407 | -0.088754 | -0.045171 | -0.027615 | -0.09394
[19 empty] | 0.50273 | -0.31504 | 0.41314 | 0.27159 | -0.064216 | 0.4189 | -0.35665 | 0.10152 | -0.21404 | -0.25067 | 0.12492 | -0.26908 | 0.26969 | 0.0014114 | 0.10175 | 0.22531 | -0.15 | 0.17198 | -0.20319 | -0.060151 | -0.02791 | -0.1958 |  | 0.18024 | 0.078817 | -0.037207 | 0.1806 | -0.17351 | 0.00094629 | -0.034755 | -0.16012 | 0.14161 | -0.063532 | 0.086794 | 0.11917 | -0.094021 | 0.10426 | -0.11586 | -0.067331 | 0.040227 | -0.12169 | 0.12204 | 0.013754 | 0.011146 | 0.11736 |  | -0.10717 | 0.048588 | -0.10692 | -0.043252 | -0.041508 | -0.10521 | 0.046796 | -0.1006 | 0.10322 | -0.034628 | 0.094376 | 0.050161 | 0.027952 | 0.10116 | -0.053317 | 0.088238 | -0.098998 | 0.021486 | -0.082168 | -0.05624 | -0.015235 | -0.096706
[19 empty] | 0 | 0 | 0 | 0 | 0 | 0 | 0 | 0 | 0 | 0 | 0 | 0 | 0 | 0 | 0 | 0 | 0 | 0 | 0 | 0 | 0 | 0 |  | 0 | 0 | 0 | 0 | 0 | 0 | 0 | 0 | 0 | 0 | 0 | 0 | 0 | 0 | 0 | 0 | 0 | 0 | 0 | 0 | 0 | 0 |  | 0 | 0 | 0 | 0 | 0 | 0 | 0 | 0 | 0 | 0 | 0 | 0 | 0 | 0 | 0 | 0 | 0 | 0 | 0 | 0 | 0 | 0
[19 empty] | 0 | 0 | 0 | 0 | 0 | 0 | 0 | 0 | 0 | 0 | 0 | 0 | 0 | 0 | 0 | 0 | 0 | 0 | 0 | 0 | 0 | 0 |  | 0 | 0 | 0 | 0 | 0 | 0 | 0 | 0 | 0 | 0 | 0 | 0 | 0 | 0 | 0 | 0 | 0 | 0 | 0 | 0 | 0 | 0 |  | 0 | 0 | 0 | 0 | 0 | 0 | 0 | 0 | 0 | 0 | 0 | 0 | 0 | 0 | 0 | 0 | 0 | 0 | 0 | 0 | 0 | 0
[19 empty] | 0 | 0 | 0 | 0 | 0 | 0 | 0 | 0 | 0 | 0 | 0 | 0 | 0 | 0 | 0 | 0 | 0 | 0 | 0 | 0 | 0 | 0 |  | 0 | 0 | 0 | 0 | 0 | 0 | 0 | 0 | 0 | 0 | 0 | 0 | 0 | 0 | 0 | 0 | 0 | 0 | 0 | 0 | 0 | 0 |  | 0 | 0 | 0 | 0 | 0 | 0 | 0 | 0 | 0 | 0 | 0 | 0 | 0 | 0 | 0 | 0 | 0 | 0 | 0 | 0 | 0 | 0
[19 empty] | 0 | 0 | 0 | 0 | 0 | 0 | 0 | 0 | 0 | 0 | 0 | 0 | 0 | 0 | 0 | 0 | 0 | 0 | 0 | 0 | 0 | 0 |  | 0 | 0 | 0 | 0 | 0 | 0 | 0 | 0 | 0 | 0 | 0 | 0 | 0 | 0 | 0 | 0 | 0 | 0 | 0 | 0 | 0 | 0 |  | 0 | 0 | 0 | 0 | 0 | 0 | 0 | 0 | 0 | 0 | 0 | 0 | 0 | 0 | 0 | 0 | 0 | 0 | 0 | 0 | 0 | 0
[19 empty] | 0 | 0 | 0 | 0 | 0 | 0 | 0 | 0 | 0 | 0 | 0 | 0 | 0 | 0 | 0 | 0 | 0 | 0 | 0 | 0 | 0 | 0 |  | 0 | 0 | 0 | 0 | 0 | 0 | 0 | 0 | 0 | 0 | 0 | 0 | 0 | 0 | 0 | 0 | 0 | 0 | 0 | 0 | 0 | 0 |  | 0 | 0 | 0 | 0 | 0 | 0 | 0 | 0 | 0 | 0 | 0 | 0 | 0 | 0 | 0 | 0 | 0 | 0 | 0 | 0 | 0 | 0
[19 empty] | 0 | 0 | 0 | 0 | 0 | 0 | 0 | 0 | 0 | 0 | 0 | 0 | 0 | 0 | 0 | 0 | 0 | 0 | 0 | 0 | 0 | 0 |  | 0 | 0 | 0 | 0 | 0 | 0 | 0 | 0 | 0 | 0 | 0 | 0 | 0 | 0 | 0 | 0 | 0 | 0 | 0 | 0 | 0 | 0 |  | 0 | 0 | 0 | 0 | 0 | 0 | 0 | 0 | 0 | 0 | 0 | 0 | 0 | 0 | 0 | 0 | 0 | 0 | 0 | 0 | 0 | 0
[19 empty] | 0 | 0 | 0 | 0 | 0 | 0 | 0 | 0 | 0 | 0 | 0 | 0 | 0 | 0 | 0 | 0 | 0 | 0 | 0 | 0 | 0 | 0 |  | 0 | 0 | 0 | 0 | 0 | 0 | 0 | 0 | 0 | 0 | 0 | 0 | 0 | 0 | 0 | 0 | 0 | 0 | 0 | 0 | 0 | 0 |  | 0 | 0 | 0 | 0 | 0 | 0 | 0 | 0 | 0 | 0 | 0 | 0 | 0 | 0 | 0 | 0 | 0 | 0 | 0 | 0 | 0 | 0
[19 empty] | 0 | 0 | 0 | 0 | 0 | 0 | 0 | 0 | 0 | 0 | 0 | 0 | 0 | 0 | 0 | 0 | 0 | 0 | 0 | 0 | 0 | 0 |  | 0 | 0 | 0 | 0 | 0 | 0 | 0 | 0 | 0 | 0 | 0 | 0 | 0 | 0 | 0 | 0 | 0 | 0 | 0 | 0 | 0 | 0 |  | 0 | 0 | 0 | 0 | 0 | 0 | 0 | 0 | 0 | 0 | 0 | 0 | 0 | 0 | 0 | 0 | 0 | 0 | 0 | 0 | 0 | 0
[19 empty] | 0 | 0 | 0 | 0 | 0 | 0 | 0 | 0 | 0 | 0 | 0 | 0 | 0 | 0 | 0 | 0 | 0 | 0 | 0 | 0 | 0 | 0 |  | 0 | 0 | 0 | 0 | 0 | 0 | 0 | 0 | 0 | 0 | 0 | 0 | 0 | 0 | 0 | 0 | 0 | 0 | 0 | 0 | 0 | 0 |  | 0 | 0 | 0 | 0 | 0 | 0 | 0 | 0 | 0 | 0 | 0 | 0 | 0 | 0 | 0 | 0 | 0 | 0 | 0 | 0 | 0 | 0
[19 empty] | 0 | 0 | 0 | 0 | 0 | 0 | 0 | 0 | 0 | 0 | 0 | 0 | 0 | 0 | 0 | 0 | 0 | 0 | 0 | 0 | 0 | 0 |  | 0 | 0 | 0 | 0 | 0 | 0 | 0 | 0 | 0 | 0 | 0 | 0 | 0 | 0 | 0 | 0 | 0 | 0 | 0 | 0 | 0 | 0 |  | 0 | 0 | 0 | 0 | 0 | 0 | 0 | 0 | 0 | 0 | 0 | 0 | 0 | 0 | 0 | 0 | 0 | 0 | 0 | 0 | 0 | 0
[19 empty] | 0 | 0 | 0 | 0 | 0 | 0 | 0 | 0 | 0 | 0 | 0 | 0 | 0 | 0 | 0 | 0 | 0 | 0 | 0 | 0 | 0 | 0 |  | 0 | 0 | 0 | 0 | 0 | 0 | 0 | 0 | 0 | 0 | 0 | 0 | 0 | 0 | 0 | 0 | 0 | 0 | 0 | 0 | 0 | 0 |  | 0 | 0 | 0 | 0 | 0 | 0 | 0 | 0 | 0 | 0 | 0 | 0 | 0 | 0 | 0 | 0 | 0 | 0 | 0 | 0 | 0 | 0
[19 empty] | 0.22568 | -0.55174 | 0.4954 | -0.032313 | 0.20825 | 0.37086 | -0.21522 | 0.30344 | -0.32539 | -0.058387 | -0.076415 | -0.28747 | 0.20752 | -0.17328 | 0.22415 | 0.10559 | -0.0014309 | 0.22868 | -0.19325 | 0.087944 | -0.15014 | -0.12929 |  | 0.17359 | -0.093508 | 0.12072 | 0.1399 | -0.10418 | 0.1392 | -0.14941 | -0.068042 | 0.032904 | -0.15198 | 0.14769 | -7.2633e-06 | 0.02967 | 0.13747 | -0.12231 | 0.055274 | -0.076223 | -0.10328 | 0.081489 | -0.09213 | 0.10282 | 0.058023 |  | -0.014956 | 0.1169 | -0.09269 | 0.068938 | -0.11173 | -0.018649 | -0.062715 | -0.091721 | 0.022372 | -0.10671 | 0.09085 | -0.056587 | 0.10182 | 0.026072 | 0.050558 | 0.090013 | -0.029706 | 0.096996 | -0.08916 | 0.044631 | -0.092223 | -0.033239
[19 empty] | 0.20204 | -0.56104 | 0.49383 | -0.052162 | 0.22235 | 0.36268 | -0.20389 | 0.31125 | -0.32732 | -0.046669 | -0.086466 | -0.28465 | 0.20146 | -0.18034 | 0.22762 | 0.097958 | 0.006198 | 0.22862 | -0.19026 | 0.094271 | -0.15429 | -0.12434 |  | 0.17151 | -0.097282 | 0.12367 | 0.13732 | -0.1013 | 0.14133 | -0.15075 | -0.065026 | 0.02991 | -0.1526 | 0.14767 | -0.0028519 | 0.032263 | 0.13689 | -0.12127 | 0.057536 | -0.078097 | -0.10188 | 0.079822 | -0.093583 | 0.10383 | 0.056194 |  | -0.013257 | 0.11711 | -0.091707 | 0.070244 | -0.11197 | -0.017107 | -0.063944 | -0.090871 | 0.020971 | -0.107 | 0.09012 | -0.057746 | 0.10214 | 0.024798 | 0.051653 | 0.089391 | -0.028549 | 0.097344 | -0.088636 | 0.045666 | -0.092596 | -0.032189
[19 empty] | 0.20204 | -0.56104 | 0.49383 | -0.052162 | 0.22235 | 0.36268 | -0.20389 | 0.31125 | -0.32732 | -0.046669 | -0.086466 | -0.28465 | 0.20146 | -0.18034 | 0.22762 | 0.097958 | 0.006198 | 0.22862 | -0.19026 | 0.094271 | -0.15429 | -0.12434 |  | 0.17151 | -0.097282 | 0.12367 | 0.13732 | -0.1013 | 0.14133 | -0.15075 | -0.065026 | 0.02991 | -0.1526 | 0.14767 | -0.0028519 | 0.032263 | 0.13689 | -0.12127 | 0.057536 | -0.078097 | -0.10188 | 0.079822 | -0.093583 | 0.10383 | 0.056194 |  | -0.013257 | 0.11711 | -0.091707 | 0.070244 | -0.11197 | -0.017107 | -0.063944 | -0.090871 | 0.020971 | -0.107 | 0.09012 | -0.057746 | 0.10214 | 0.024798 | 0.051653 | 0.089391 | -0.028549 | 0.097344 | -0.088636 | 0.045666 | -0.092596 | -0.032189
[19 empty] | 0.25028 | -0.5408 | 0.49624 | -0.0075144 | 0.18809 | 0.38134 | -0.2318 | 0.29085 | -0.32138 | -0.077127 | -0.059149 | -0.29144 | 0.21763 | -0.1603 | 0.21714 | 0.11925 | -0.015797 | 0.22809 | -0.19842 | 0.075455 | -0.14149 | -0.13866 |  | 0.18089 | -0.078349 | 0.10815 | 0.14979 | -0.11595 | 0.12952 | -0.14277 | -0.080992 | 0.046355 | -0.1484 | 0.14707 | 0.013313 | 0.017047 | 0.13957 | -0.12684 | 0.043838 | -0.066373 | -0.10985 | 0.089662 | -0.08417 | 0.096954 | 0.06734 |  | -0.02649 | 0.11482 | -0.099107 | 0.05931 | -0.10926 | -0.029805 | -0.053084 | -0.097593 | 0.033138 | -0.10386 | 0.096165 | -0.046957 | 0.098568 | 0.036438 | 0.040936 | 0.094762 | -0.039659 | 0.093354 | -0.093337 | 0.03503 | -0.088195 | -0.042767
[19 empty] | 0 | 0 | 0 | 0 | 0 | 0 | 0 | 0 | 0 | 0 | 0 | 0 | 0 | 0 | 0 | 0 | 0 | 0 | 0 | 0 | 0 | 0 |  | 0 | 0 | 0 | 0 | 0 | 0 | 0 | 0 | 0 | 0 | 0 | 0 | 0 | 0 | 0 | 0 | 0 | 0 | 0 | 0 | 0 | 0 |  | 0 | 0 | 0 | 0 | 0 | 0 | 0 | 0 | 0 | 0 | 0 | 0 | 0 | 0 | 0 | 0 | 0 | 0 | 0 | 0 | 0 | 0
[19 empty] | 0 | 0 | 0 | 0 | 0 | 0 | 0 | 0 | 0 | 0 | 0 | 0 | 0 | 0 | 0 | 0 | 0 | 0 | 0 | 0 | 0 | 0 |  | 0 | 0 | 0 | 0 | 0 | 0 | 0 | 0 | 0 | 0 | 0 | 0 | 0 | 0 | 0 | 0 | 0 | 0 | 0 | 0 | 0 | 0 |  | 0 | 0 | 0 | 0 | 0 | 0 | 0 | 0 | 0 | 0 | 0 | 0 | 0 | 0 | 0 | 0 | 0 | 0 | 0 | 0 | 0 | 0
[19 empty] | 0 | 0 | 0 | 0 | 0 | 0 | 0 | 0 | 0 | 0 | 0 | 0 | 0 | 0 | 0 | 0 | 0 | 0 | 0 | 0 | 0 | 0 |  | 0 | 0 | 0 | 0 | 0 | 0 | 0 | 0 | 0 | 0 | 0 | 0 | 0 | 0 | 0 | 0 | 0 | 0 | 0 | 0 | 0 | 0 |  | 0 | 0 | 0 | 0 | 0 | 0 | 0 | 0 | 0 | 0 | 0 | 0 | 0 | 0 | 0 | 0 | 0 | 0 | 0 | 0 | 0 | 0
[19 empty] | 0 | 0 | 0 | 0 | 0 | 0 | 0 | 0 | 0 | 0 | 0 | 0 | 0 | 0 | 0 | 0 | 0 | 0 | 0 | 0 | 0 | 0 |  | 0 | 0 | 0 | 0 | 0 | 0 | 0 | 0 | 0 | 0 | 0 | 0 | 0 | 0 | 0 | 0 | 0 | 0 | 0 | 0 | 0 | 0 |  | 0 | 0 | 0 | 0 | 0 | 0 | 0 | 0 | 0 | 0 | 0 | 0 | 0 | 0 | 0 | 0 | 0 | 0 | 0 | 0 | 0 | 0
[19 empty] | 0 | 0 | 0 | 0 | 0 | 0 | 0 | 0 | 0 | 0 | 0 | 0 | 0 | 0 | 0 | 0 | 0 | 0 | 0 | 0 | 0 | 0 |  | 0 | 0 | 0 | 0 | 0 | 0 | 0 | 0 | 0 | 0 | 0 | 0 | 0 | 0 | 0 | 0 | 0 | 0 | 0 | 0 | 0 | 0 |  | 0 | 0 | 0 | 0 | 0 | 0 | 0 | 0 | 0 | 0 | 0 | 0 | 0 | 0 | 0 | 0 | 0 | 0 | 0 | 0 | 0 | 0
[19 empty] | 0 | 0 | 0 | 0 | 0 | 0 | 0 | 0 | 0 | 0 | 0 | 0 | 0 | 0 | 0 | 0 | 0 | 0 | 0 | 0 | 0 | 0 |  | 0 | 0 | 0 | 0 | 0 | 0 | 0 | 0 | 0 | 0 | 0 | 0 | 0 | 0 | 0 | 0 | 0 | 0 | 0 | 0 | 0 | 0 |  | 0 | 0 | 0 | 0 | 0 | 0 | 0 | 0 | 0 | 0 | 0 | 0 | 0 | 0 | 0 | 0 | 0 | 0 | 0 | 0 | 0 | 0
[19 empty] | 0 | 0 | 0 | 0 | 0 | 0 | 0 | 0 | 0 | 0 | 0 | 0 | 0 | 0 | 0 | 0 | 0 | 0 | 0 | 0 | 0 | 0 |  | 0 | 0 | 0 | 0 | 0 | 0 | 0 | 0 | 0 | 0 | 0 | 0 | 0 | 0 | 0 | 0 | 0 | 0 | 0 | 0 | 0 | 0 |  | 0 | 0 | 0 | 0 | 0 | 0 | 0 | 0 | 0 | 0 | 0 | 0 | 0 | 0 | 0 | 0 | 0 | 0 | 0 | 0 | 0 | 0
[19 empty] | 0 | 0 | 0 | 0 | 0 | 0 | 0 | 0 | 0 | 0 | 0 | 0 | 0 | 0 | 0 | 0 | 0 | 0 | 0 | 0 | 0 | 0 |  | 0 | 0 | 0 | 0 | 0 | 0 | 0 | 0 | 0 | 0 | 0 | 0 | 0 | 0 | 0 | 0 | 0 | 0 | 0 | 0 | 0 | 0 |  | 0 | 0 | 0 | 0 | 0 | 0 | 0 | 0 | 0 | 0 | 0 | 0 | 0 | 0 | 0 | 0 | 0 | 0 | 0 | 0 | 0 | 0
[19 empty] | 0 | 0 | 0 | 0 | 0 | 0 | 0 | 0 | 0 | 0 | 0 | 0 | 0 | 0 | 0 | 0 | 0 | 0 | 0 | 0 | 0 | 0 |  | 0 | 0 | 0 | 0 | 0 | 0 | 0 | 0 | 0 | 0 | 0 | 0 | 0 | 0 | 0 | 0 | 0 | 0 | 0 | 0 | 0 | 0 |  | 0 | 0 | 0 | 0 | 0 | 0 | 0 | 0 | 0 | 0 | 0 | 0 | 0 | 0 | 0 | 0 | 0 | 0 | 0 | 0 | 0 | 0
[19 empty] | 0 | 0 | 0 | 0 | 0 | 0 | 0 | 0 | 0 | 0 | 0 | 0 | 0 | 0 | 0 | 0 | 0 | 0 | 0 | 0 | 0 | 0 |  | 0 | 0 | 0 | 0 | 0 | 0 | 0 | 0 | 0 | 0 | 0 | 0 | 0 | 0 | 0 | 0 | 0 | 0 | 0 | 0 | 0 | 0 |  | 0 | 0 | 0 | 0 | 0 | 0 | 0 | 0 | 0 | 0 | 0 | 0 | 0 | 0 | 0 | 0 | 0 | 0 | 0 | 0 | 0 | 0
[19 empty] | 0 | 0 | 0 | 0 | 0 | 0 | 0 | 0 | 0 | 0 | 0 | 0 | 0 | 0 | 0 | 0 | 0 | 0 | 0 | 0 | 0 | 0 |  | 0 | 0 | 0 | 0 | 0 | 0 | 0 | 0 | 0 | 0 | 0 | 0 | 0 | 0 | 0 | 0 | 0 | 0 | 0 | 0 | 0 | 0 |  | 0 | 0 | 0 | 0 | 0 | 0 | 0 | 0 | 0 | 0 | 0 | 0 | 0 | 0 | 0 | 0 | 0 | 0 | 0 | 0 | 0 | 0
[19 empty] | 0.14459 | -0.57899 | 0.47953 | -0.13097 | 0.2917 | 0.31032 | -0.12533 | 0.35079 | -0.32861 | 0.039719 | -0.16243 | -0.24961 | 0.13969 | -0.23183 | 0.24695 | 0.023373 | 0.078645 | 0.21499 | -0.14906 | 0.1515 | -0.18722 | -0.065442 |  | 0.10037 | -0.17003 | 0.1766 | 0.05523 | -0.013193 | 0.17359 | -0.16255 | 0.024395 | -0.056548 | -0.14505 | 0.12263 | -0.082603 | 0.10219 | 0.096835 | -0.069103 | 0.11523 | -0.12185 | -0.040792 | 0.013133 | -0.12241 | 0.11748 | -0.01279 |  | 0.06114 | 0.10089 | -0.028948 | 0.11195 | -0.098462 | 0.056223 | -0.10686 | -0.030854 | -0.051251 | -0.096358 | 0.032983 | -0.10193 | 0.094488 | -0.046254 | 0.097136 | 0.035259 | 0.041256 | 0.092778 | -0.037617 | 0.092438 | -0.091166 | 0.036279
[19 empty] | 0.10556 | -0.58767 | 0.47062 | -0.16066 | 0.3096 | 0.29266 | -0.10533 | 0.35741 | -0.32603 | 0.057607 | -0.17547 | -0.2407 | 0.12752 | -0.23879 | 0.24785 | 0.010824 | 0.089269 | 0.21083 | -0.14147 | 0.15864 | -0.19019 | -0.056315 |  | 0.093904 | -0.1737 | 0.17852 | 0.048707 | -0.0069467 | 0.17397 | -0.1616 | 0.030107 | -0.061534 | -0.14301 | 0.11976 | -0.086731 | 0.10539 | 0.093364 | -0.065265 | 0.11745 | -0.12312 | -0.036802 | 0.0091871 | -0.12278 | 0.11702 | -0.016523 |  | 0.064006 | 0.099103 | -0.02578 | 0.11273 | -0.096865 | 0.058941 | -0.10767 | -0.027914 | -0.053839 | -0.094941 | 0.030254 | -0.10278 | 0.093241 | -0.048727 | 0.098023 | 0.032723 | 0.043626 | 0.091691 | -0.035263 | 0.093365 | -0.090232 | 0.038552
[19 empty] | 0.10556 | -0.58767 | 0.47062 | -0.16066 | 0.3096 | 0.29266 | -0.10533 | 0.35741 | -0.32603 | 0.057607 | -0.17547 | -0.2407 | 0.12752 | -0.23879 | 0.24785 | 0.010824 | 0.089269 | 0.21083 | -0.14147 | 0.15864 | -0.19019 | -0.056315 |  | 0.093904 | -0.1737 | 0.17852 | 0.048707 | -0.0069467 | 0.17397 | -0.1616 | 0.030107 | -0.061534 | -0.14301 | 0.11976 | -0.086731 | 0.10539 | 0.093364 | -0.065265 | 0.11745 | -0.12312 | -0.036802 | 0.0091871 | -0.12278 | 0.11702 | -0.016523 |  | 0.064006 | 0.099103 | -0.02578 | 0.11273 | -0.096865 | 0.058941 | -0.10767 | -0.027914 | -0.053839 | -0.094941 | 0.030254 | -0.10278 | 0.093241 | -0.048727 | 0.098023 | 0.032723 | 0.043626 | 0.091691 | -0.035263 | 0.093365 | -0.090232 | 0.038552
[19 empty] | 0.1427 | -0.57947 | 0.48027 | -0.12814 | 0.2878 | 0.31389 | -0.13136 | 0.34854 | -0.32934 | 0.032776 | -0.15634 | -0.25344 | 0.14579 | -0.22801 | 0.24615 | 0.030441 | 0.072062 | 0.21726 | -0.1538 | 0.14665 | -0.18493 | -0.071619 |  | 0.10945 | -0.1643 | 0.1732 | 0.065049 | -0.023187 | 0.17252 | -0.16369 | 0.014743 | -0.047686 | -0.14818 | 0.12746 | -0.0749 | 0.095934 | 0.10302 | -0.07626 | 0.1106 | -0.11896 | -0.048529 | 0.021061 | -0.12129 | 0.11805 | -0.0050424 |  | 0.053717 | 0.10502 | -0.037014 | 0.10953 | -0.10232 | 0.048823 | -0.10426 | -0.038705 | -0.043871 | -0.099922 | 0.040605 | -0.09913 | 0.097736 | -0.038894 | 0.09412 | 0.042636 | 0.033919 | 0.095693 | -0.044736 | 0.089199 | -0.093735 | 0.02897
[19 empty] | 0 | 0 | 0 | 0 | 0 | 0 | 0 | 0 | 0 | 0 | 0 | 0 | 0 | 0 | 0 | 0 | 0 | 0 | 0 | 0 | 0 | 0 |  | 0 | 0 | 0 | 0 | 0 | 0 | 0 | 0 | 0 | 0 | 0 | 0 | 0 | 0 | 0 | 0 | 0 | 0 | 0 | 0 | 0 | 0 |  | 0 | 0 | 0 | 0 | 0 | 0 | 0 | 0 | 0 | 0 | 0 | 0 | 0 | 0 | 0 | 0 | 0 | 0 | 0 | 0 | 0 | 0
[19 empty] | 0 | 0 | 0 | 0 | 0 | 0 | 0 | 0 | 0 | 0 | 0 | 0 | 0 | 0 | 0 | 0 | 0 | 0 | 0 | 0 | 0 | 0 |  | 0 | 0 | 0 | 0 | 0 | 0 | 0 | 0 | 0 | 0 | 0 | 0 | 0 | 0 | 0 | 0 | 0 | 0 | 0 | 0 | 0 | 0 |  | 0 | 0 | 0 | 0 | 0 | 0 | 0 | 0 | 0 | 0 | 0 | 0 | 0 | 0 | 0 | 0 | 0 | 0 | 0 | 0 | 0 | 0
[19 empty] | 0 | 0 | 0 | 0 | 0 | 0 | 0 | 0 | 0 | 0 | 0 | 0 | 0 | 0 | 0 | 0 | 0 | 0 | 0 | 0 | 0 | 0 |  | 0 | 0 | 0 | 0 | 0 | 0 | 0 | 0 | 0 | 0 | 0 | 0 | 0 | 0 | 0 | 0 | 0 | 0 | 0 | 0 | 0 | 0 |  | 0 | 0 | 0 | 0 | 0 | 0 | 0 | 0 | 0 | 0 | 0 | 0 | 0 | 0 | 0 | 0 | 0 | 0 | 0 | 0 | 0 | 0
[19 empty] | 0 | 0 | 0 | 0 | 0 | 0 | 0 | 0 | 0 | 0 | 0 | 0 | 0 | 0 | 0 | 0 | 0 | 0 | 0 | 0 | 0 | 0 |  | 0 | 0 | 0 | 0 | 0 | 0 | 0 | 0 | 0 | 0 | 0 | 0 | 0 | 0 | 0 | 0 | 0 | 0 | 0 | 0 | 0 | 0 |  | 0 | 0 | 0 | 0 | 0 | 0 | 0 | 0 | 0 | 0 | 0 | 0 | 0 | 0 | 0 | 0 | 0 | 0 | 0 | 0 | 0 | 0
[19 empty] | 0 | 0 | 0 | 0 | 0 | 0 | 0 | 0 | 0 | 0 | 0 | 0 | 0 | 0 | 0 | 0 | 0 | 0 | 0 | 0 | 0 | 0 |  | 0 | 0 | 0 | 0 | 0 | 0 | 0 | 0 | 0 | 0 | 0 | 0 | 0 | 0 | 0 | 0 | 0 | 0 | 0 | 0 | 0 | 0 |  | 0 | 0 | 0 | 0 | 0 | 0 | 0 | 0 | 0 | 0 | 0 | 0 | 0 | 0 | 0 | 0 | 0 | 0 | 0 | 0 | 0 | 0
[19 empty] | 0 | 0 | 0 | 0 | 0 | 0 | 0 | 0 | 0 | 0 | 0 | 0 | 0 | 0 | 0 | 0 | 0 | 0 | 0 | 0 | 0 | 0 |  | 0 | 0 | 0 | 0 | 0 | 0 | 0 | 0 | 0 | 0 | 0 | 0 | 0 | 0 | 0 | 0 | 0 | 0 | 0 | 0 | 0 | 0 |  | 0 | 0 | 0 | 0 | 0 | 0 | 0 | 0 | 0 | 0 | 0 | 0 | 0 | 0 | 0 | 0 | 0 | 0 | 0 | 0 | 0 | 0
[19 empty] | 0 | 0 | 0 | 0 | 0 | 0 | 0 | 0 | 0 | 0 | 0 | 0 | 0 | 0 | 0 | 0 | 0 | 0 | 0 | 0 | 0 | 0 |  | 0 | 0 | 0 | 0 | 0 | 0 | 0 | 0 | 0 | 0 | 0 | 0 | 0 | 0 | 0 | 0 | 0 | 0 | 0 | 0 | 0 | 0 |  | 0 | 0 | 0 | 0 | 0 | 0 | 0 | 0 | 0 | 0 | 0 | 0 | 0 | 0 | 0 | 0 | 0 | 0 | 0 | 0 | 0 | 0
[19 empty] | 0 | 0 | 0 | 0 | 0 | 0 | 0 | 0 | 0 | 0 | 0 | 0 | 0 | 0 | 0 | 0 | 0 | 0 | 0 | 0 | 0 | 0 |  | 0 | 0 | 0 | 0 | 0 | 0 | 0 | 0 | 0 | 0 | 0 | 0 | 0 | 0 | 0 | 0 | 0 | 0 | 0 | 0 | 0 | 0 |  | 0 | 0 | 0 | 0 | 0 | 0 | 0 | 0 | 0 | 0 | 0 | 0 | 0 | 0 | 0 | 0 | 0 | 0 | 0 | 0 | 0 | 0
[19 empty] | 0 | 0 | 0 | 0 | 0 | 0 | 0 | 0 | 0 | 0 | 0 | 0 | 0 | 0 | 0 | 0 | 0 | 0 | 0 | 0 | 0 | 0 |  | 0 | 0 | 0 | 0 | 0 | 0 | 0 | 0 | 0 | 0 | 0 | 0 | 0 | 0 | 0 | 0 | 0 | 0 | 0 | 0 | 0 | 0 |  | 0 | 0 | 0 | 0 | 0 | 0 | 0 | 0 | 0 | 0 | 0 | 0 | 0 | 0 | 0 | 0 | 0 | 0 | 0 | 0 | 0 | 0
[19 empty] | 0 | 0 | 0 | 0 | 0 | 0 | 0 | 0 | 0 | 0 | 0 | 0 | 0 | 0 | 0 | 0 | 0 | 0 | 0 | 0 | 0 | 0 |  | 0 | 0 | 0 | 0 | 0 | 0 | 0 | 0 | 0 | 0 | 0 | 0 | 0 | 0 | 0 | 0 | 0 | 0 | 0 | 0 | 0 | 0 |  | 0 | 0 | 0 | 0 | 0 | 0 | 0 | 0 | 0 | 0 | 0 | 0 | 0 | 0 | 0 | 0 | 0 | 0 | 0 | 0 | 0 | 0
[19 empty] | 0 | 0 | 0 | 0 | 0 | 0 | 0 | 0 | 0 | 0 | 0 | 0 | 0 | 0 | 0 | 0 | 0 | 0 | 0 | 0 | 0 | 0 |  | 0 | 0 | 0 | 0 | 0 | 0 | 0 | 0 | 0 | 0 | 0 | 0 | 0 | 0 | 0 | 0 | 0 | 0 | 0 | 0 | 0 | 0 |  | 0 | 0 | 0 | 0 | 0 | 0 | 0 | 0 | 0 | 0 | 0 | 0 | 0 | 0 | 0 | 0 | 0 | 0 | 0 | 0 | 0 | 0
[19 empty] | 0.30579 | -0.5109 | 0.49543 | -0.031857 | 0.24657 | 0.34687 | -0.1553 | 0.33842 | -0.33008 | 0.023681 | -0.15791 | -0.25247 | 0.13802 | -0.23284 | 0.24753 | 0.016421 | 0.088423 | 0.21119 | -0.13957 | 0.16033 | -0.19159 | -0.051405 |  | 0.056383 | -0.18935 | 0.18498 | 0.0078796 | 0.034502 | 0.17075 | -0.149 | 0.069647 | -0.096941 | -0.12193 | 0.091587 | -0.11619 | 0.12754 | 0.05981 | -0.028235 | 0.13144 | -0.12855 | 0.0017259 | -0.0289 | -0.11975 | 0.10601 | -0.052361 |  | 0.095697 | 0.069108 | 0.017809 | 0.11432 | -0.067537 | 0.09116 | -0.1102 | 0.015501 | -0.086613 | -0.066512 | -0.012852 | -0.10643 | 0.065913 | -0.082073 | 0.10292 | -0.0099477 | 0.077547 | 0.065638 | 0.0068553 | 0.099622 | -0.065605 | 0.073038
[19 empty] | 0.25533 | -0.53839 | 0.49085 | -0.076243 | 0.27529 | 0.3248 | -0.12727 | 0.35008 | -0.32731 | 0.049588 | -0.1768 | -0.23973 | 0.1203 | -0.24255 | 0.24812 | -0.0017095 | 0.10338 | 0.20434 | -0.12792 | 0.16982 | -0.19474 | -0.037931 |  | 0.045102 | -0.19238 | 0.18515 | -0.0028478 | 0.044165 | 0.16853 | -0.14488 | 0.077885 | -0.10353 | -0.11641 | 0.08514 | -0.12101 | 0.13058 | 0.052876 | -0.021215 | 0.13276 | -0.1283 | 0.0084815 | -0.035097 | -0.11809 | 0.10318 | -0.057764 |  | 0.098938 | 0.064399 | 0.023271 | 0.11335 | -0.063136 | 0.094271 | -0.10936 | 0.020671 | -0.089627 | -0.062404 | -0.017761 | -0.10572 | 0.062084 | -0.085014 | 0.10237 | -0.014619 | 0.080434 | 0.062076 | 0.011309 | 0.099221 | -0.062298 | 0.075885
[19 empty] | 0.25533 | -0.53839 | 0.49085 | -0.076243 | 0.27529 | 0.3248 | -0.12727 | 0.35008 | -0.32731 | 0.049588 | -0.1768 | -0.23973 | 0.1203 | -0.24255 | 0.24812 | -0.0017095 | 0.10338 | 0.20434 | -0.12792 | 0.16982 | -0.19474 | -0.037931 |  | 0.045102 | -0.19238 | 0.18515 | -0.0028478 | 0.044165 | 0.16853 | -0.14488 | 0.077885 | -0.10353 | -0.11641 | 0.08514 | -0.12101 | 0.13058 | 0.052876 | -0.021215 | 0.13276 | -0.1283 | 0.0084815 | -0.035097 | -0.11809 | 0.10318 | -0.057764 |  | 0.098938 | 0.064399 | 0.023271 | 0.11335 | -0.063136 | 0.094271 | -0.10936 | 0.020671 | -0.089627 | -0.062404 | -0.017761 | -0.10572 | 0.062084 | -0.085014 | 0.10237 | -0.014619 | 0.080434 | 0.062076 | 0.011309 | 0.099221 | -0.062298 | 0.075885
[19 empty] | 0.27319 | -0.52938 | 0.4934 | -0.056379 | 0.2603 | 0.33681 | -0.14414 | 0.34339 | -0.32935 | 0.032661 | -0.16363 | -0.24883 | 0.13356 | -0.23544 | 0.24777 | 0.012446 | 0.091265 | 0.20999 | -0.13776 | 0.16189 | -0.19207 | -0.049611 |  | 0.058632 | -0.18866 | 0.18484 | 0.010511 | 0.031716 | 0.17128 | -0.15023 | 0.066936 | -0.094513 | -0.12382 | 0.094026 | -0.11422 | 0.12616 | 0.062664 | -0.031343 | 0.13072 | -0.12855 | -0.0014649 | -0.025797 | -0.12045 | 0.10737 | -0.049504 |  | 0.093357 | 0.072229 | 0.013914 | 0.11486 | -0.07067 | 0.088746 | -0.11068 | 0.011555 | -0.084121 | -0.069629 | -0.0088701 | -0.10683 | 0.068988 | -0.079499 | 0.10322 | -0.0059433 | 0.074887 | 0.06865 | 0.0028417 | 0.099812 | -0.068533 | 0.070291
[19 empty] | 0 | 0 | 0 | 0 | 0 | 0 | 0 | 0 | 0 | 0 | 0 | 0 | 0 | 0 | 0 | 0 | 0 | 0 | 0 | 0 | 0 | 0 |  | 0 | 0 | 0 | 0 | 0 | 0 | 0 | 0 | 0 | 0 | 0 | 0 | 0 | 0 | 0 | 0 | 0 | 0 | 0 | 0 | 0 | 0 |  | 0 | 0 | 0 | 0 | 0 | 0 | 0 | 0 | 0 | 0 | 0 | 0 | 0 | 0 | 0 | 0 | 0 | 0 | 0 | 0 | 0 | 0
[19 empty] | 0 | 0 | 0 | 0 | 0 | 0 | 0 | 0 | 0 | 0 | 0 | 0 | 0 | 0 | 0 | 0 | 0 | 0 | 0 | 0 | 0 | 0 |  | 0 | 0 | 0 | 0 | 0 | 0 | 0 | 0 | 0 | 0 | 0 | 0 | 0 | 0 | 0 | 0 | 0 | 0 | 0 | 0 | 0 | 0 |  | 0 | 0 | 0 | 0 | 0 | 0 | 0 | 0 | 0 | 0 | 0 | 0 | 0 | 0 | 0 | 0 | 0 | 0 | 0 | 0 | 0 | 0
[19 empty] | 0 | 0 | 0 | 0 | 0 | 0 | 0 | 0 | 0 | 0 | 0 | 0 | 0 | 0 | 0 | 0 | 0 | 0 | 0 | 0 | 0 | 0 |  | 0 | 0 | 0 | 0 | 0 | 0 | 0 | 0 | 0 | 0 | 0 | 0 | 0 | 0 | 0 | 0 | 0 | 0 | 0 | 0 | 0 | 0 |  | 0 | 0 | 0 | 0 | 0 | 0 | 0 | 0 | 0 | 0 | 0 | 0 | 0 | 0 | 0 | 0 | 0 | 0 | 0 | 0 | 0 | 0
[19 empty] | 0 | 0 | 0 | 0 | 0 | 0 | 0 | 0 | 0 | 0 | 0 | 0 | 0 | 0 | 0 | 0 | 0 | 0 | 0 | 0 | 0 | 0 |  | 0 | 0 | 0 | 0 | 0 | 0 | 0 | 0 | 0 | 0 | 0 | 0 | 0 | 0 | 0 | 0 | 0 | 0 | 0 | 0 | 0 | 0 |  | 0 | 0 | 0 | 0 | 0 | 0 | 0 | 0 | 0 | 0 | 0 | 0 | 0 | 0 | 0 | 0 | 0 | 0 | 0 | 0 | 0 | 0
[19 empty] | 0 | 0 | 0 | 0 | 0 | 0 | 0 | 0 | 0 | 0 | 0 | 0 | 0 | 0 | 0 | 0 | 0 | 0 | 0 | 0 | 0 | 0 |  | 0 | 0 | 0 | 0 | 0 | 0 | 0 | 0 | 0 | 0 | 0 | 0 | 0 | 0 | 0 | 0 | 0 | 0 | 0 | 0 | 0 | 0 |  | 0 | 0 | 0 | 0 | 0 | 0 | 0 | 0 | 0 | 0 | 0 | 0 | 0 | 0 | 0 | 0 | 0 | 0 | 0 | 0 | 0 | 0
[19 empty] | 0 | 0 | 0 | 0 | 0 | 0 | 0 | 0 | 0 | 0 | 0 | 0 | 0 | 0 | 0 | 0 | 0 | 0 | 0 | 0 | 0 | 0 |  | 0 | 0 | 0 | 0 | 0 | 0 | 0 | 0 | 0 | 0 | 0 | 0 | 0 | 0 | 0 | 0 | 0 | 0 | 0 | 0 | 0 | 0 |  | 0 | 0 | 0 | 0 | 0 | 0 | 0 | 0 | 0 | 0 | 0 | 0 | 0 | 0 | 0 | 0 | 0 | 0 | 0 | 0 | 0 | 0
[19 empty] | 0 | 0 | 0 | 0 | 0 | 0 | 0 | 0 | 0 | 0 | 0 | 0 | 0 | 0 | 0 | 0 | 0 | 0 | 0 | 0 | 0 | 0 |  | 0 | 0 | 0 | 0 | 0 | 0 | 0 | 0 | 0 | 0 | 0 | 0 | 0 | 0 | 0 | 0 | 0 | 0 | 0 | 0 | 0 | 0 |  | 0 | 0 | 0 | 0 | 0 | 0 | 0 | 0 | 0 | 0 | 0 | 0 | 0 | 0 | 0 | 0 | 0 | 0 | 0 | 0 | 0 | 0
[19 empty] | 0 | 0 | 0 | 0 | 0 | 0 | 0 | 0 | 0 | 0 | 0 | 0 | 0 | 0 | 0 | 0 | 0 | 0 | 0 | 0 | 0 | 0 |  | 0 | 0 | 0 | 0 | 0 | 0 | 0 | 0 | 0 | 0 | 0 | 0 | 0 | 0 | 0 | 0 | 0 | 0 | 0 | 0 | 0 | 0 |  | 0 | 0 | 0 | 0 | 0 | 0 | 0 | 0 | 0 | 0 | 0 | 0 | 0 | 0 | 0 | 0 | 0 | 0 | 0 | 0 | 0 | 0
[19 empty] | 0 | 0 | 0 | 0 | 0 | 0 | 0 | 0 | 0 | 0 | 0 | 0 | 0 | 0 | 0 | 0 | 0 | 0 | 0 | 0 | 0 | 0 |  | 0 | 0 | 0 | 0 | 0 | 0 | 0 | 0 | 0 | 0 | 0 | 0 | 0 | 0 | 0 | 0 | 0 | 0 | 0 | 0 | 0 | 0 |  | 0 | 0 | 0 | 0 | 0 | 0 | 0 | 0 | 0 | 0 | 0 | 0 | 0 | 0 | 0 | 0 | 0 | 0 | 0 | 0 | 0 | 0
[19 empty] | 0 | 0 | 0 | 0 | 0 | 0 | 0 | 0 | 0 | 0 | 0 | 0 | 0 | 0 | 0 | 0 | 0 | 0 | 0 | 0 | 0 | 0 |  | 0 | 0 | 0 | 0 | 0 | 0 | 0 | 0 | 0 | 0 | 0 | 0 | 0 | 0 | 0 | 0 | 0 | 0 | 0 | 0 | 0 | 0 |  | 0 | 0 | 0 | 0 | 0 | 0 | 0 | 0 | 0 | 0 | 0 | 0 | 0 | 0 | 0 | 0 | 0 | 0 | 0 | 0 | 0 | 0
[19 empty] | 0 | 0 | 0 | 0 | 0 | 0 | 0 | 0 | 0 | 0 | 0 | 0 | 0 | 0 | 0 | 0 | 0 | 0 | 0 | 0 | 0 | 0 |  | 0 | 0 | 0 | 0 | 0 | 0 | 0 | 0 | 0 | 0 | 0 | 0 | 0 | 0 | 0 | 0 | 0 | 0 | 0 | 0 | 0 | 0 |  | 0 | 0 | 0 | 0 | 0 | 0 | 0 | 0 | 0 | 0 | 0 | 0 | 0 | 0 | 0 | 0 | 0 | 0 | 0 | 0 | 0 | 0
[19 empty] | 0.56338 | -0.18242 | 0.42696 | 0.24963 | 0.048446 | 0.42163 | -0.28313 | 0.24064 | -0.31445 | -0.10141 | -0.064147 | -0.2904 | 0.20174 | -0.18002 | 0.23327 | 0.083746 | 0.032462 | 0.22647 | -0.17275 | 0.12363 | -0.17609 | -0.091099 |  | 0.064874 | -0.18658 | 0.18472 | 0.012353 | 0.033531 | 0.17094 | -0.14824 | 0.071249 | -0.10002 | -0.11943 | 0.087028 | -0.11965 | 0.13042 | 0.053277 | -0.020098 | 0.13294 | -0.12812 | 0.010904 | -0.038449 | -0.11705 | 0.10095 | -0.061578 |  | 0.10439 | 0.055156 | 0.034395 | 0.1105 | -0.052686 | 0.10051 | -0.10628 | 0.033089 | -0.096594 | -0.051001 | -0.031278 | -0.10256 | 0.049951 | -0.092687 | 0.099253 | -0.029074 | 0.088801 | 0.049411 | 0.026565 | 0.096285 | -0.049278 | 0.084942
[19 empty] | 0.53805 | -0.24863 | 0.45236 | 0.20082 | 0.092479 | 0.41446 | -0.25768 | 0.26796 | -0.32291 | -0.07054 | -0.091155 | -0.2832 | 0.18448 | -0.19779 | 0.2399 | 0.062545 | 0.052243 | 0.2228 | -0.16146 | 0.13813 | -0.18325 | -0.07579 |  | 0.050774 | -0.19094 | 0.18517 | -0.0012062 | 0.045752 | 0.16811 | -0.14284 | 0.081584 | -0.10813 | -0.11217 | 0.078583 | -0.12539 | 0.13376 | 0.044274 | -0.011097 | 0.13401 | -0.12712 | 0.019427 | -0.046104 | -0.11426 | 0.096713 | -0.068065 |  | 0.10764 | 0.048544 | 0.041166 | 0.10817 | -0.046426 | 0.10356 | -0.10408 | 0.0395 | -0.099507 | -0.045077 | -0.037375 | -0.10051 | 0.044347 | -0.095504 | 0.097368 | -0.034894 | 0.091557 | 0.044114 | 0.03214 | 0.094579 | -0.044274 | 0.087663
[19 empty] | 0.53805 | -0.24863 | 0.45236 | 0.20082 | 0.092479 | 0.41446 | -0.25768 | 0.26796 | -0.32291 | -0.07054 | -0.091155 | -0.2832 | 0.18448 | -0.19779 | 0.2399 | 0.062545 | 0.052243 | 0.2228 | -0.16146 | 0.13813 | -0.18325 | -0.07579 |  | 0.050774 | -0.19094 | 0.18517 | -0.0012062 | 0.045752 | 0.16811 | -0.14284 | 0.081584 | -0.10813 | -0.11217 | 0.078583 | -0.12539 | 0.13376 | 0.044274 | -0.011097 | 0.13401 | -0.12712 | 0.019427 | -0.046104 | -0.11426 | 0.096713 | -0.068065 |  | 0.10764 | 0.048544 | 0.041166 | 0.10817 | -0.046426 | 0.10356 | -0.10408 | 0.0395 | -0.099507 | -0.045077 | -0.037375 | -0.10051 | 0.044347 | -0.095504 | 0.097368 | -0.034894 | 0.091557 | 0.044114 | 0.03214 | 0.094579 | -0.044274 | 0.087663
[19 empty] | 0.54025 | -0.24371 | 0.44862 | 0.2089 | 0.082355 | 0.41653 | -0.26533 | 0.26031 | -0.32038 | -0.081088 | -0.080952 | -0.28624 | 0.19187 | -0.19057 | 0.23716 | 0.072136 | 0.042849 | 0.22476 | -0.16728 | 0.13098 | -0.17966 | -0.083889 |  | 0.061262 | -0.18781 | 0.18491 | 0.0093132 | 0.035909 | 0.17046 | -0.1474 | 0.072978 | -0.10117 | -0.11846 | 0.086084 | -0.12034 | 0.13075 | 0.052462 | -0.019465 | 0.13303 | -0.12808 | 0.011341 | -0.038704 | -0.11696 | 0.10089 | -0.061682 |  | 0.1041 | 0.055706 | 0.033697 | 0.11071 | -0.053418 | 0.10012 | -0.10655 | 0.032211 | -0.096121 | -0.051883 | -0.030245 | -0.10287 | 0.050957 | -0.092136 | 0.099586 | -0.027909 | 0.088175 | 0.050517 | 0.025284 | 0.096628 | -0.050463 | 0.084242
[19 empty] | 0 | 0 | 0 | 0 | 0 | 0 | 0 | 0 | 0 | 0 | 0 | 0 | 0 | 0 | 0 | 0 | 0 | 0 | 0 | 0 | 0 | 0 |  | 0 | 0 | 0 | 0 | 0 | 0 | 0 | 0 | 0 | 0 | 0 | 0 | 0 | 0 | 0 | 0 | 0 | 0 | 0 | 0 | 0 | 0 |  | 0 | 0 | 0 | 0 | 0 | 0 | 0 | 0 | 0 | 0 | 0 | 0 | 0 | 0 | 0 | 0 | 0 | 0 | 0 | 0 | 0 | 0
[19 empty] | 0 | 0 | 0 | 0 | 0 | 0 | 0 | 0 | 0 | 0 | 0 | 0 | 0 | 0 | 0 | 0 | 0 | 0 | 0 | 0 | 0 | 0 |  | 0 | 0 | 0 | 0 | 0 | 0 | 0 | 0 | 0 | 0 | 0 | 0 | 0 | 0 | 0 | 0 | 0 | 0 | 0 | 0 | 0 | 0 |  | 0 | 0 | 0 | 0 | 0 | 0 | 0 | 0 | 0 | 0 | 0 | 0 | 0 | 0 | 0 | 0 | 0 | 0 | 0 | 0 | 0 | 0
[19 empty] | 0 | 0 | 0 | 0 | 0 | 0 | 0 | 0 | 0 | 0 | 0 | 0 | 0 | 0 | 0 | 0 | 0 | 0 | 0 | 0 | 0 | 0 |  | 0 | 0 | 0 | 0 | 0 | 0 | 0 | 0 | 0 | 0 | 0 | 0 | 0 | 0 | 0 | 0 | 0 | 0 | 0 | 0 | 0 | 0 |  | 0 | 0 | 0 | 0 | 0 | 0 | 0 | 0 | 0 | 0 | 0 | 0 | 0 | 0 | 0 | 0 | 0 | 0 | 0 | 0 | 0 | 0
[19 empty] | 0 | 0 | 0 | 0 | 0 | 0 | 0 | 0 | 0 | 0 | 0 | 0 | 0 | 0 | 0 | 0 | 0 | 0 | 0 | 0 | 0 | 0 |  | 0 | 0 | 0 | 0 | 0 | 0 | 0 | 0 | 0 | 0 | 0 | 0 | 0 | 0 | 0 | 0 | 0 | 0 | 0 | 0 | 0 | 0 |  | 0 | 0 | 0 | 0 | 0 | 0 | 0 | 0 | 0 | 0 | 0 | 0 | 0 | 0 | 0 | 0 | 0 | 0 | 0 | 0 | 0 | 0
[19 empty] | 0 | 0 | 0 | 0 | 0 | 0 | 0 | 0 | 0 | 0 | 0 | 0 | 0 | 0 | 0 | 0 | 0 | 0 | 0 | 0 | 0 | 0 |  | 0 | 0 | 0 | 0 | 0 | 0 | 0 | 0 | 0 | 0 | 0 | 0 | 0 | 0 | 0 | 0 | 0 | 0 | 0 | 0 | 0 | 0 |  | 0 | 0 | 0 | 0 | 0 | 0 | 0 | 0 | 0 | 0 | 0 | 0 | 0 | 0 | 0 | 0 | 0 | 0 | 0 | 0 | 0 | 0
[19 empty] | 0 | 0 | 0 | 0 | 0 | 0 | 0 | 0 | 0 | 0 | 0 | 0 | 0 | 0 | 0 | 0 | 0 | 0 | 0 | 0 | 0 | 0 |  | 0 | 0 | 0 | 0 | 0 | 0 | 0 | 0 | 0 | 0 | 0 | 0 | 0 | 0 | 0 | 0 | 0 | 0 | 0 | 0 | 0 | 0 |  | 0 | 0 | 0 | 0 | 0 | 0 | 0 | 0 | 0 | 0 | 0 | 0 | 0 | 0 | 0 | 0 | 0 | 0 | 0 | 0 | 0 | 0
[19 empty] | 0 | 0 | 0 | 0 | 0 | 0 | 0 | 0 | 0 | 0 | 0 | 0 | 0 | 0 | 0 | 0 | 0 | 0 | 0 | 0 | 0 | 0 |  | 0 | 0 | 0 | 0 | 0 | 0 | 0 | 0 | 0 | 0 | 0 | 0 | 0 | 0 | 0 | 0 | 0 | 0 | 0 | 0 | 0 | 0 |  | 0 | 0 | 0 | 0 | 0 | 0 | 0 | 0 | 0 | 0 | 0 | 0 | 0 | 0 | 0 | 0 | 0 | 0 | 0 | 0 | 0 | 0
[19 empty] | 0 | 0 | 0 | 0 | 0 | 0 | 0 | 0 | 0 | 0 | 0 | 0 | 0 | 0 | 0 | 0 | 0 | 0 | 0 | 0 | 0 | 0 |  | 0 | 0 | 0 | 0 | 0 | 0 | 0 | 0 | 0 | 0 | 0 | 0 | 0 | 0 | 0 | 0 | 0 | 0 | 0 | 0 | 0 | 0 |  | 0 | 0 | 0 | 0 | 0 | 0 | 0 | 0 | 0 | 0 | 0 | 0 | 0 | 0 | 0 | 0 | 0 | 0 | 0 | 0 | 0 | 0
[19 empty] | 0 | 0 | 0 | 0 | 0 | 0 | 0 | 0 | 0 | 0 | 0 | 0 | 0 | 0 | 0 | 0 | 0 | 0 | 0 | 0 | 0 | 0 |  | 0 | 0 | 0 | 0 | 0 | 0 | 0 | 0 | 0 | 0 | 0 | 0 | 0 | 0 | 0 | 0 | 0 | 0 | 0 | 0 | 0 | 0 |  | 0 | 0 | 0 | 0 | 0 | 0 | 0 | 0 | 0 | 0 | 0 | 0 | 0 | 0 | 0 | 0 | 0 | 0 | 0 | 0 | 0 | 0
[19 empty] | 0 | 0 | 0 | 0 | 0 | 0 | 0 | 0 | 0 | 0 | 0 | 0 | 0 | 0 | 0 | 0 | 0 | 0 | 0 | 0 | 0 | 0 |  | 0 | 0 | 0 | 0 | 0 | 0 | 0 | 0 | 0 | 0 | 0 | 0 | 0 | 0 | 0 | 0 | 0 | 0 | 0 | 0 | 0 | 0 |  | 0 | 0 | 0 | 0 | 0 | 0 | 0 | 0 | 0 | 0 | 0 | 0 | 0 | 0 | 0 | 0 | 0 | 0 | 0 | 0 | 0 | 0
[19 empty] | 0 | 0 | 0 | 0 | 0 | 0 | 0 | 0 | 0 | 0 | 0 | 0 | 0 | 0 | 0 | 0 | 0 | 0 | 0 | 0 | 0 | 0 |  | 0 | 0 | 0 | 0 | 0 | 0 | 0 | 0 | 0 | 0 | 0 | 0 | 0 | 0 | 0 | 0 | 0 | 0 | 0 | 0 | 0 | 0 |  | 0 | 0 | 0 | 0 | 0 | 0 | 0 | 0 | 0 | 0 | 0 | 0 | 0 | 0 | 0 | 0 | 0 | 0 | 0 | 0 | 0 | 0
[19 empty] | 0.43672 | 0.39299 | 0.074305 | 0.48616 | -0.2602 | 0.33302 | -0.37033 | 0.0042857 | -0.1947 | -0.26584 | 0.10348 | -0.27812 | 0.26459 | -0.053219 | 0.16545 | 0.18402 | -0.072018 | 0.21682 | -0.20858 | 0.03892 | -0.12446 | -0.15406 |  | 0.10793 | -0.1653 | 0.17756 | 0.052084 | -0.00044752 | 0.17412 | -0.15839 | 0.044102 | -0.079858 | -0.1337 | 0.10314 | -0.10602 | 0.12249 | 0.069521 | -0.035251 | 0.12972 | -0.12854 | -0.0023699 | -0.027484 | -0.12008 | 0.10566 | -0.053063 |  | 0.10258 | 0.058443 | 0.031833 | 0.11126 | -0.054161 | 0.099716 | -0.1065 | 0.032375 | -0.096646 | -0.050903 | -0.032145 | -0.10229 | 0.048496 | -0.093459 | 0.098575 | -0.031307 | 0.090212 | 0.046795 | 0.029987 | 0.09528 | -0.045676 | 0.086939
[19 empty] | 0.48674 | 0.3301 | 0.13523 | 0.47326 | -0.21887 | 0.36185 | -0.36765 | 0.046287 | -0.22264 | -0.24314 | 0.073581 | -0.28761 | 0.25782 | -0.080124 | 0.18312 | 0.16656 | -0.050399 | 0.22291 | -0.20391 | 0.058862 | -0.13855 | -0.14159 |  | 0.093606 | -0.17386 | 0.1813 | 0.037214 | 0.013712 | 0.17361 | -0.15438 | 0.056638 | -0.090159 | -0.12701 | 0.094605 | -0.11374 | 0.12749 | 0.05992 | -0.025307 | 0.13204 | -0.12837 | 0.0072907 | -0.036342 | -0.11771 | 0.10148 | -0.060712 |  | 0.10646 | 0.051065 | 0.039546 | 0.10877 | -0.04711 | 0.10325 | -0.10403 | 0.039642 | -0.099912 | -0.044175 | -0.039025 | -0.099883 | 0.042083 | -0.096527 | 0.096263 | -0.037847 | 0.093136 | 0.040687 | 0.036229 | 0.093095 | -0.039863 | 0.089762
[19 empty] | 0.48674 | 0.3301 | 0.13523 | 0.47326 | -0.21887 | 0.36185 | -0.36765 | 0.046287 | -0.22264 | -0.24314 | 0.073581 | -0.28761 | 0.25782 | -0.080124 | 0.18312 | 0.16656 | -0.050399 | 0.22291 | -0.20391 | 0.058862 | -0.13855 | -0.14159 |  | 0.093606 | -0.17386 | 0.1813 | 0.037214 | 0.013712 | 0.17361 | -0.15438 | 0.056638 | -0.090159 | -0.12701 | 0.094605 | -0.11374 | 0.12749 | 0.05992 | -0.025307 | 0.13204 | -0.12837 | 0.0072907 | -0.036342 | -0.11771 | 0.10148 | -0.060712 |  | 0.10646 | 0.051065 | 0.039546 | 0.10877 | -0.04711 | 0.10325 | -0.10403 | 0.039642 | -0.099912 | -0.044175 | -0.039025 | -0.099883 | 0.042083 | -0.096527 | 0.096263 | -0.037847 | 0.093136 | 0.040687 | 0.036229 | 0.093095 | -0.039863 | 0.089762
[19 empty] | 0.48988 | 0.32549 | 0.13454 | 0.47345 | -0.22222 | 0.35977 | -0.36829 | 0.040677 | -0.21775 | -0.24749 | 0.080322 | -0.28577 | 0.25983 | -0.073243 | 0.17819 | 0.1718 | -0.057323 | 0.22121 | -0.20572 | 0.052093 | -0.13355 | -0.14628 |  | 0.10139 | -0.16942 | 0.17932 | 0.045703 | 0.0052611 | 0.17405 | -0.157 | 0.048857 | -0.083542 | -0.13144 | 0.1004 | -0.10863 | 0.12411 | 0.066605 | -0.032401 | 0.13046 | -0.12856 | 0.00024138 | -0.029742 | -0.11954 | 0.10472 | -0.054904 |  | 0.10323 | 0.057294 | 0.032949 | 0.11094 | -0.053267 | 0.1002 | -0.10624 | 0.033216 | -0.096996 | -0.050235 | -0.032752 | -0.1021 | 0.048028 | -0.093701 | 0.098446 | -0.031711 | 0.090363 | 0.046503 | 0.030214 | 0.095209 | -0.045539 | 0.087011
[19 empty] | 0 | 0 | 0 | 0 | 0 | 0 | 0 | 0 | 0 | 0 | 0 | 0 | 0 | 0 | 0 | 0 | 0 | 0 | 0 | 0 | 0 | 0 |  | 0 | 0 | 0 | 0 | 0 | 0 | 0 | 0 | 0 | 0 | 0 | 0 | 0 | 0 | 0 | 0 | 0 | 0 | 0 | 0 | 0 | 0 |  | 0 | 0 | 0 | 0 | 0 | 0 | 0 | 0 | 0 | 0 | 0 | 0 | 0 | 0 | 0 | 0 | 0 | 0 | 0 | 0 | 0 | 0
[19 empty] | 0 | 0 | 0 | 0 | 0 | 0 | 0 | 0 | 0 | 0 | 0 | 0 | 0 | 0 | 0 | 0 | 0 | 0 | 0 | 0 | 0 | 0 |  | 0 | 0 | 0 | 0 | 0 | 0 | 0 | 0 | 0 | 0 | 0 | 0 | 0 | 0 | 0 | 0 | 0 | 0 | 0 | 0 | 0 | 0 |  | 0 | 0 | 0 | 0 | 0 | 0 | 0 | 0 | 0 | 0 | 0 | 0 | 0 | 0 | 0 | 0 | 0 | 0 | 0 | 0 | 0 | 0
[19 empty] | 0 | 0 | 0 | 0 | 0 | 0 | 0 | 0 | 0 | 0 | 0 | 0 | 0 | 0 | 0 | 0 | 0 | 0 | 0 | 0 | 0 | 0 |  | 0 | 0 | 0 | 0 | 0 | 0 | 0 | 0 | 0 | 0 | 0 | 0 | 0 | 0 | 0 | 0 | 0 | 0 | 0 | 0 | 0 | 0 |  | 0 | 0 | 0 | 0 | 0 | 0 | 0 | 0 | 0 | 0 | 0 | 0 | 0 | 0 | 0 | 0 | 0 | 0 | 0 | 0 | 0 | 0
[19 empty] | 0 | 0 | 0 | 0 | 0 | 0 | 0 | 0 | 0 | 0 | 0 | 0 | 0 | 0 | 0 | 0 | 0 | 0 | 0 | 0 | 0 | 0 |  | 0 | 0 | 0 | 0 | 0 | 0 | 0 | 0 | 0 | 0 | 0 | 0 | 0 | 0 | 0 | 0 | 0 | 0 | 0 | 0 | 0 | 0 |  | 0 | 0 | 0 | 0 | 0 | 0 | 0 | 0 | 0 | 0 | 0 | 0 | 0 | 0 | 0 | 0 | 0 | 0 | 0 | 0 | 0 | 0
[19 empty] | 0 | 0 | 0 | 0 | 0 | 0 | 0 | 0 | 0 | 0 | 0 | 0 | 0 | 0 | 0 | 0 | 0 | 0 | 0 | 0 | 0 | 0 |  | 0 | 0 | 0 | 0 | 0 | 0 | 0 | 0 | 0 | 0 | 0 | 0 | 0 | 0 | 0 | 0 | 0 | 0 | 0 | 0 | 0 | 0 |  | 0 | 0 | 0 | 0 | 0 | 0 | 0 | 0 | 0 | 0 | 0 | 0 | 0 | 0 | 0 | 0 | 0 | 0 | 0 | 0 | 0 | 0
[19 empty] | 0 | 0 | 0 | 0 | 0 | 0 | 0 | 0 | 0 | 0 | 0 | 0 | 0 | 0 | 0 | 0 | 0 | 0 | 0 | 0 | 0 | 0 |  | 0 | 0 | 0 | 0 | 0 | 0 | 0 | 0 | 0 | 0 | 0 | 0 | 0 | 0 | 0 | 0 | 0 | 0 | 0 | 0 | 0 | 0 |  | 0 | 0 | 0 | 0 | 0 | 0 | 0 | 0 | 0 | 0 | 0 | 0 | 0 | 0 | 0 | 0 | 0 | 0 | 0 | 0 | 0 | 0
[19 empty] | 0 | 0 | 0 | 0 | 0 | 0 | 0 | 0 | 0 | 0 | 0 | 0 | 0 | 0 | 0 | 0 | 0 | 0 | 0 | 0 | 0 | 0 |  | 0 | 0 | 0 | 0 | 0 | 0 | 0 | 0 | 0 | 0 | 0 | 0 | 0 | 0 | 0 | 0 | 0 | 0 | 0 | 0 | 0 | 0 |  | 0 | 0 | 0 | 0 | 0 | 0 | 0 | 0 | 0 | 0 | 0 | 0 | 0 | 0 | 0 | 0 | 0 | 0 | 0 | 0 | 0 | 0
[19 empty] | 0 | 0 | 0 | 0 | 0 | 0 | 0 | 0 | 0 | 0 | 0 | 0 | 0 | 0 | 0 | 0 | 0 | 0 | 0 | 0 | 0 | 0 |  | 0 | 0 | 0 | 0 | 0 | 0 | 0 | 0 | 0 | 0 | 0 | 0 | 0 | 0 | 0 | 0 | 0 | 0 | 0 | 0 | 0 | 0 |  | 0 | 0 | 0 | 0 | 0 | 0 | 0 | 0 | 0 | 0 | 0 | 0 | 0 | 0 | 0 | 0 | 0 | 0 | 0 | 0 | 0 | 0
[19 empty] | 0 | 0 | 0 | 0 | 0 | 0 | 0 | 0 | 0 | 0 | 0 | 0 | 0 | 0 | 0 | 0 | 0 | 0 | 0 | 0 | 0 | 0 |  | 0 | 0 | 0 | 0 | 0 | 0 | 0 | 0 | 0 | 0 | 0 | 0 | 0 | 0 | 0 | 0 | 0 | 0 | 0 | 0 | 0 | 0 |  | 0 | 0 | 0 | 0 | 0 | 0 | 0 | 0 | 0 | 0 | 0 | 0 | 0 | 0 | 0 | 0 | 0 | 0 | 0 | 0 | 0 | 0
[19 empty] | 0 | 0 | 0 | 0 | 0 | 0 | 0 | 0 | 0 | 0 | 0 | 0 | 0 | 0 | 0 | 0 | 0 | 0 | 0 | 0 | 0 | 0 |  | 0 | 0 | 0 | 0 | 0 | 0 | 0 | 0 | 0 | 0 | 0 | 0 | 0 | 0 | 0 | 0 | 0 | 0 | 0 | 0 | 0 | 0 |  | 0 | 0 | 0 | 0 | 0 | 0 | 0 | 0 | 0 | 0 | 0 | 0 | 0 | 0 | 0 | 0 | 0 | 0 | 0 | 0 | 0 | 0
| ArrayEQ setting: | 0
|  | Manual |  | Seleção CPL
| CPL offset: | Correção: | f/Hz | 0 | -1 | -2 | -3 | -4 | -5 | -6 | -7 | -8 | -9
| -5 | 0 | 100 | 0 | -0.971 | -1.95 | -2.93 | -3.92 | -4.9 | -5.89 | -6.89 | -7.88 | -8.88 | -5
| -4.75 | 0 | 125 | 0 | -0.956 | -1.92 | -2.89 | -3.87 | -4.85 | -5.84 | -6.83 | -7.82 | -8.81 | -4.75
| -4.5 | 0 | 163 | 0 | -0.927 | -1.87 | -2.82 | -3.78 | -4.75 | -5.73 | -6.71 | -7.69 | -8.68 | -4.5
| -4.25 | 0 | 200 | 0 | -0.894 | -1.81 | -2.74 | -3.68 | -4.64 | -5.6 | -6.57 | -7.55 | -8.53 | -4.25
| -4 | 0 | 250 | 0 | -0.844 | -1.72 | -2.61 | -3.53 | -4.46 | -5.4 | -6.36 | -7.32 | -8.3 | -4
| -3.75 | 0 | 315 | 0 | -0.774 | -1.58 | -2.43 | -3.3 | -4.2 | -5.11 | -6.04 | -6.99 | -7.94 | -3.75
| -3.5 | 0 | 400 | 0 | -0.679 | -1.41 | -2.18 | -2.99 | -3.83 | -4.7 | -5.59 | -6.51 | -7.44 | -3.5
| -3.25 | 0 | 500 | 0 | -0.576 | -1.21 | -1.89 | -2.62 | -3.39 | -4.2 | -5.05 | -5.92 | -6.81 | -3.25
| -3 | 0 | 630 | 0 | -0.461 | -0.979 | -1.55 | -2.19 | -2.87 | -3.6 | -4.37 | -5.18 | -6.02 | -3
| -2.75 | 0 | 800 | 0 | -0.347 | -0.747 | -1.2 | -1.72 | -2.29 | -2.92 | -3.59 | -4.32 | -5.09 | -2.75
| -2.5 | 0 | 1000 | 0 | -0.254 | -0.553 | -0.903 | -1.31 | -1.77 | -2.28 | -2.86 | -3.49 | -4.17 | -2.5
| -2.25 | 0 | 1250 | 0 | -0.179 | -0.394 | -0.65 | -0.952 | -1.31 | -1.71 | -2.18 | -2.7 | -3.28 | -2.25
| -2 | 0 | 1600 | 0 | -0.117 | -0.26 | -0.434 | -0.644 | -0.894 | -1.19 | -1.53 | -1.93 | -2.39 | -2
| -1.75 | 0 | 2000 | 0 | -0.0784 | -0.175 | -0.294 | -0.439 | -0.615 | -0.826 | -1.08 | -1.38 | -1.73 | -1.75
| -1.5 | 0 | 2500 | 0 | -0.0516 | -0.116 | -0.195 | -0.293 | -0.413 | -0.56 | -0.738 | -0.952 | -1.21 | -1.5 |  |  |  |  | Sum Re | Sum Im | Sum Re | Sum Im | Sum Re | Sum Im | Sum Re | Sum Im | Sum Re | Sum Im | Sum Re | Sum Im | Sum Re | Sum Im | Sum Re | Sum Im | Sum Re | Sum Im | Sum Re | Sum Im | Sum Re | Sum Im |  | Sum Re | Sum Im | Sum Re | Sum Im | Sum Re | Sum Im | Sum Re | Sum Im | Sum Re | Sum Im | Sum Re | Sum Im | Sum Re | Sum Im | Sum Re | Sum Im | Sum Re | Sum Im | Sum Re | Sum Im | Sum Re | Sum Im |  | Sum Re | Sum Im | Sum Re | Sum Im | Sum Re | Sum Im | Sum Re | Sum Im | Sum Re | Sum Im | Sum Re | Sum Im | Sum Re | Sum Im | Sum Re | Sum Im | Sum Re | Sum Im | Sum Re | Sum Im | Sum Re | Sum Im
| -1.25 | 0 | 3150 | 0 | -0.0331 | -0.0745 | -0.126 | -0.19 | -0.269 | -0.367 | -0.487 | -0.634 | -0.811 | -1.25 |  |  |  |  | 8.4523 | -7.6243 | 9.8428 | 2.7527 | 2.3696 | 8.7935 | -5.8028 | 5.705 | -6.9963 | -2.1396 | -1.2376 | -6.5073 | 4.7583 | -3.7181 | 5.0141 | 2.3568 | 0.11773 | 5.1114 | -4.2048 | 2.194 | -3.5569 | -2.6244 |  | 2.6701 | -3.0008 | 3.2997 | 1.7182 | -0.81531 | 3.3641 | -3.234 | 0.0017874 | -0.70765 | -2.9491 | 2.5474 | -1.2862 | 1.7294 | 2.065 | -1.5352 | 2.0354 | -2.2084 | -0.98787 | 0.44972 | -2.2568 | 2.1929 | -0.056551 |  | 0.99666 | 1.7999 | -0.56182 | 1.9176 | -1.7098 | 0.92041 | -1.8041 | -0.55679 | -0.84346 | -1.6316 | 0.55944 | -1.6979 | 1.563 | -0.76678 | 1.5983 | 0.56773 | 0.69101 | 1.502 | -0.58007 | 1.5044 | -1.4472 | 0.61659
| -1 | 0 | 4000 | 0 | -0.0208 | -0.0469 | -0.0795 | -0.12 | -0.171 | -0.234 | -0.312 | -0.408 | -0.526 | -1
| -0.75 | 0 | 5000 | 0 | -0.0134 | -0.0303 | -0.0514 | -0.0778 | -0.111 | -0.152 | -0.203 | -0.267 | -0.346 | -0.75 |  |  | SQRT(Re^2+Im^2) |  | 11.3829 |  | 10.2205 |  | 9.1072 |  | 8.1375 |  | 7.3162 |  | 6.624 |  | 6.0387 |  | 5.5404 |  | 5.1128 |  | 4.7428 |  | 4.4203 |  |  | 4.0167 |  | 3.7203 |  | 3.4615 |  | 3.234 |  | 3.0328 |  | 2.8537 |  | 2.6935 |  | 2.5495 |  | 2.4193 |  | 2.3012 |  | 2.1936 |  |  | 2.0575 |  | 1.9982 |  | 1.9418 |  | 1.888 |  | 1.8367 |  | 1.7877 |  | 1.7409 |  | 1.6962 |  | 1.6534 |  | 1.6124 |  | 1.5731
| -0.5 | 0 | 6300 | 0 | -0.0085 | -0.0192 | -0.0326 | -0.0494 | -0.0705 | -0.0968 | -0.13 | -0.171 | -0.222 | -0.5
| -0.25 | 0 | 8000 | 0 | -0.00529 | -0.0119 | -0.0203 | -0.0308 | -0.044 | -0.0605 | -0.0812 | -0.107 | -0.14 | -0.25 |  |  | 20LOG[SQRT (Re^2+Im^2)] |  | 141.2972 |  | 140.3616 |  | 139.3599 |  | 138.382 |  | 137.4578 |  | 136.5946 |  | 135.791 |  | 135.043 |  | 134.3452 |  | 133.6929 |  | 133.0811 |  |  | 132.2496 |  | 131.5837 |  | 130.9575 |  | 130.367 |  | 129.809 |  | 129.2804 |  | 128.7786 |  | 128.3011 |  | 127.846 |  | 127.4113 |  | 126.9954 |  |  | 126.4387 |  | 126.185 |  | 125.9363 |  | 125.6923 |  | 125.453 |  | 125.2181 |  | 124.9877 |  | 124.7615 |  | 124.5395 |  | 124.3215 |  | 124.1073
| 0 | 0 | 10000 | 0 | -0.00339 | -0.00765 | -0.013 | -0.0198 | -0.0282 | -0.0389 | -0.0522 | -0.069 | -0.09 | 0
|  |  |  | Seleção CPL -6: Freqüência Selecionada; Seleção CPL -7: 1; Seleção CPL -9: 1000 | -2.5 | Atenuação CPL | -2.5
|  |  |  | Seleção CPL -7: 1000; Seleção CPL -9: 2000 | -1.75
|  |  |  | Seleção CPL -9: 4000 | -1 |  |  | Média SPL em dB: |  | 136.8413 | 136.274 | 135.5928 | 134.8206 | 134.0198 | 133.2279 | 132.4631 | 131.7333 | 131.0407 | 130.385 | 129.7647 | [10 empty] | Averaged SPL in dB: |  | 128.1748 | 127.4229 | 126.7173 | 126.0538 | 125.4289 | 124.8391 | 124.2811 | 123.7524 | 123.2502 | 122.7725 | 122.317 | [10 empty] | Averaged SPL in dB: |  | 121.5407 | 121.2611 | 120.9893 | 120.7249 | 120.4676 | 120.2172 | 119.9732 | 119.7354 | 119.5036 | 119.2773 | 119.0565
|  |  |  | Seleção CPL -9: 8000 | -0.25
[19 empty] | Cálculo LoMid --- Plano 1 ON/OFF: |  | 0 | [20 empty] | LoMidCalc Plane2 On/Off: |  | 0 | [20 empty] | LoMidCalc Plane3 On/Off: |  | 0
Freqüência 2 (LoMid): Pressão = Nível relativo * exp [-i*(omega/c)*delta_r] * (1/delta_r)
[19 empty] | Re | Im | Re | Im | Re | Im | Re | Im | Re | Im | Re | Im | Re | Im | Re | Im | Re | Im | Re | Im | Re | Im |  | Re | Im | Re | Im | Re | Im | Re | Im | Re | Im | Re | Im | Re | Im | Re | Im | Re | Im | Re | Im | Re | Im |  | Re | Im | Re | Im | Re | Im | Re | Im | Re | Im | Re | Im | Re | Im | Re | Im | Re | Im | Re | Im | Re | Im
[19 empty] | 0 | 0 | 0 | 0 | 0 | 0 | 0 | 0 | 0 | 0 | 0 | 0 | 0 | 0 | 0 | 0 | 0 | 0 | 0 | 0 | 0 | 0 |  | 0 | 0 | 0 | 0 | 0 | 0 | 0 | 0 | 0 | 0 | 0 | 0 | 0 | 0 | 0 | 0 | 0 | 0 | 0 | 0 | 0 | 0 |  | 0 | 0 | 0 | 0 | 0 | 0 | 0 | 0 | 0 | 0 | 0 | 0 | 0 | 0 | 0 | 0 | 0 | 0 | 0 | 0 | 0 | 0
[19 empty] | 0 | 0 | 0 | 0 | 0 | 0 | 0 | 0 | 0 | 0 | 0 | 0 | 0 | 0 | 0 | 0 | 0 | 0 | 0 | 0 | 0 | 0 |  | 0 | 0 | 0 | 0 | 0 | 0 | 0 | 0 | 0 | 0 | 0 | 0 | 0 | 0 | 0 | 0 | 0 | 0 | 0 | 0 | 0 | 0 |  | 0 | 0 | 0 | 0 | 0 | 0 | 0 | 0 | 0 | 0 | 0 | 0 | 0 | 0 | 0 | 0 | 0 | 0 | 0 | 0 | 0 | 0
[19 empty] | 0 | 0 | 0 | 0 | 0 | 0 | 0 | 0 | 0 | 0 | 0 | 0 | 0 | 0 | 0 | 0 | 0 | 0 | 0 | 0 | 0 | 0 |  | 0 | 0 | 0 | 0 | 0 | 0 | 0 | 0 | 0 | 0 | 0 | 0 | 0 | 0 | 0 | 0 | 0 | 0 | 0 | 0 | 0 | 0 |  | 0 | 0 | 0 | 0 | 0 | 0 | 0 | 0 | 0 | 0 | 0 | 0 | 0 | 0 | 0 | 0 | 0 | 0 | 0 | 0 | 0 | 0
[19 empty] | 0 | 0 | 0 | 0 | 0 | 0 | 0 | 0 | 0 | 0 | 0 | 0 | 0 | 0 | 0 | 0 | 0 | 0 | 0 | 0 | 0 | 0 |  | 0 | 0 | 0 | 0 | 0 | 0 | 0 | 0 | 0 | 0 | 0 | 0 | 0 | 0 | 0 | 0 | 0 | 0 | 0 | 0 | 0 | 0 |  | 0 | 0 | 0 | 0 | 0 | 0 | 0 | 0 | 0 | 0 | 0 | 0 | 0 | 0 | 0 | 0 | 0 | 0 | 0 | 0 | 0 | 0
[19 empty] | 0 | 0 | 0 | 0 | 0 | 0 | 0 | 0 | 0 | 0 | 0 | 0 | 0 | 0 | 0 | 0 | 0 | 0 | 0 | 0 | 0 | 0 |  | 0 | 0 | 0 | 0 | 0 | 0 | 0 | 0 | 0 | 0 | 0 | 0 | 0 | 0 | 0 | 0 | 0 | 0 | 0 | 0 | 0 | 0 |  | 0 | 0 | 0 | 0 | 0 | 0 | 0 | 0 | 0 | 0 | 0 | 0 | 0 | 0 | 0 | 0 | 0 | 0 | 0 | 0 | 0 | 0
[19 empty] | 0 | 0 | 0 | 0 | 0 | 0 | 0 | 0 | 0 | 0 | 0 | 0 | 0 | 0 | 0 | 0 | 0 | 0 | 0 | 0 | 0 | 0 |  | 0 | 0 | 0 | 0 | 0 | 0 | 0 | 0 | 0 | 0 | 0 | 0 | 0 | 0 | 0 | 0 | 0 | 0 | 0 | 0 | 0 | 0 |  | 0 | 0 | 0 | 0 | 0 | 0 | 0 | 0 | 0 | 0 | 0 | 0 | 0 | 0 | 0 | 0 | 0 | 0 | 0 | 0 | 0 | 0
[19 empty] | 0 | 0 | 0 | 0 | 0 | 0 | 0 | 0 | 0 | 0 | 0 | 0 | 0 | 0 | 0 | 0 | 0 | 0 | 0 | 0 | 0 | 0 |  | 0 | 0 | 0 | 0 | 0 | 0 | 0 | 0 | 0 | 0 | 0 | 0 | 0 | 0 | 0 | 0 | 0 | 0 | 0 | 0 | 0 | 0 |  | 0 | 0 | 0 | 0 | 0 | 0 | 0 | 0 | 0 | 0 | 0 | 0 | 0 | 0 | 0 | 0 | 0 | 0 | 0 | 0 | 0 | 0
[19 empty] | 0 | 0 | 0 | 0 | 0 | 0 | 0 | 0 | 0 | 0 | 0 | 0 | 0 | 0 | 0 | 0 | 0 | 0 | 0 | 0 | 0 | 0 |  | 0 | 0 | 0 | 0 | 0 | 0 | 0 | 0 | 0 | 0 | 0 | 0 | 0 | 0 | 0 | 0 | 0 | 0 | 0 | 0 | 0 | 0 |  | 0 | 0 | 0 | 0 | 0 | 0 | 0 | 0 | 0 | 0 | 0 | 0 | 0 | 0 | 0 | 0 | 0 | 0 | 0 | 0 | 0 | 0
[19 empty] | 0 | 0 | 0 | 0 | 0 | 0 | 0 | 0 | 0 | 0 | 0 | 0 | 0 | 0 | 0 | 0 | 0 | 0 | 0 | 0 | 0 | 0 |  | 0 | 0 | 0 | 0 | 0 | 0 | 0 | 0 | 0 | 0 | 0 | 0 | 0 | 0 | 0 | 0 | 0 | 0 | 0 | 0 | 0 | 0 |  | 0 | 0 | 0 | 0 | 0 | 0 | 0 | 0 | 0 | 0 | 0 | 0 | 0 | 0 | 0 | 0 | 0 | 0 | 0 | 0 | 0 | 0
[19 empty] | 0 | 0 | 0 | 0 | 0 | 0 | 0 | 0 | 0 | 0 | 0 | 0 | 0 | 0 | 0 | 0 | 0 | 0 | 0 | 0 | 0 | 0 |  | 0 | 0 | 0 | 0 | 0 | 0 | 0 | 0 | 0 | 0 | 0 | 0 | 0 | 0 | 0 | 0 | 0 | 0 | 0 | 0 | 0 | 0 |  | 0 | 0 | 0 | 0 | 0 | 0 | 0 | 0 | 0 | 0 | 0 | 0 | 0 | 0 | 0 | 0 | 0 | 0 | 0 | 0 | 0 | 0
[19 empty] | 0 | 0 | 0 | 0 | 0 | 0 | 0 | 0 | 0 | 0 | 0 | 0 | 0 | 0 | 0 | 0 | 0 | 0 | 0 | 0 | 0 | 0 |  | 0 | 0 | 0 | 0 | 0 | 0 | 0 | 0 | 0 | 0 | 0 | 0 | 0 | 0 | 0 | 0 | 0 | 0 | 0 | 0 | 0 | 0 |  | 0 | 0 | 0 | 0 | 0 | 0 | 0 | 0 | 0 | 0 | 0 | 0 | 0 | 0 | 0 | 0 | 0 | 0 | 0 | 0 | 0 | 0
[19 empty] | 0 | 0 | 0 | 0 | 0 | 0 | 0 | 0 | 0 | 0 | 0 | 0 | 0 | 0 | 0 | 0 | 0 | 0 | 0 | 0 | 0 | 0 |  | 0 | 0 | 0 | 0 | 0 | 0 | 0 | 0 | 0 | 0 | 0 | 0 | 0 | 0 | 0 | 0 | 0 | 0 | 0 | 0 | 0 | 0 |  | 0 | 0 | 0 | 0 | 0 | 0 | 0 | 0 | 0 | 0 | 0 | 0 | 0 | 0 | 0 | 0 | 0 | 0 | 0 | 0 | 0 | 0
[19 empty] | 0 | 0 | 0 | 0 | 0 | 0 | 0 | 0 | 0 | 0 | 0 | 0 | 0 | 0 | 0 | 0 | 0 | 0 | 0 | 0 | 0 | 0 |  | 0 | 0 | 0 | 0 | 0 | 0 | 0 | 0 | 0 | 0 | 0 | 0 | 0 | 0 | 0 | 0 | 0 | 0 | 0 | 0 | 0 | 0 |  | 0 | 0 | 0 | 0 | 0 | 0 | 0 | 0 | 0 | 0 | 0 | 0 | 0 | 0 | 0 | 0 | 0 | 0 | 0 | 0 | 0 | 0
[19 empty] | 0 | 0 | 0 | 0 | 0 | 0 | 0 | 0 | 0 | 0 | 0 | 0 | 0 | 0 | 0 | 0 | 0 | 0 | 0 | 0 | 0 | 0 |  | 0 | 0 | 0 | 0 | 0 | 0 | 0 | 0 | 0 | 0 | 0 | 0 | 0 | 0 | 0 | 0 | 0 | 0 | 0 | 0 | 0 | 0 |  | 0 | 0 | 0 | 0 | 0 | 0 | 0 | 0 | 0 | 0 | 0 | 0 | 0 | 0 | 0 | 0 | 0 | 0 | 0 | 0 | 0 | 0
[19 empty] | 0 | 0 | 0 | 0 | 0 | 0 | 0 | 0 | 0 | 0 | 0 | 0 | 0 | 0 | 0 | 0 | 0 | 0 | 0 | 0 | 0 | 0 |  | 0 | 0 | 0 | 0 | 0 | 0 | 0 | 0 | 0 | 0 | 0 | 0 | 0 | 0 | 0 | 0 | 0 | 0 | 0 | 0 | 0 | 0 |  | 0 | 0 | 0 | 0 | 0 | 0 | 0 | 0 | 0 | 0 | 0 | 0 | 0 | 0 | 0 | 0 | 0 | 0 | 0 | 0 | 0 | 0
[19 empty] | 0 | 0 | 0 | 0 | 0 | 0 | 0 | 0 | 0 | 0 | 0 | 0 | 0 | 0 | 0 | 0 | 0 | 0 | 0 | 0 | 0 | 0 |  | 0 | 0 | 0 | 0 | 0 | 0 | 0 | 0 | 0 | 0 | 0 | 0 | 0 | 0 | 0 | 0 | 0 | 0 | 0 | 0 | 0 | 0 |  | 0 | 0 | 0 | 0 | 0 | 0 | 0 | 0 | 0 | 0 | 0 | 0 | 0 | 0 | 0 | 0 | 0 | 0 | 0 | 0 | 0 | 0
[19 empty] | 0 | 0 | 0 | 0 | 0 | 0 | 0 | 0 | 0 | 0 | 0 | 0 | 0 | 0 | 0 | 0 | 0 | 0 | 0 | 0 | 0 | 0 |  | 0 | 0 | 0 | 0 | 0 | 0 | 0 | 0 | 0 | 0 | 0 | 0 | 0 | 0 | 0 | 0 | 0 | 0 | 0 | 0 | 0 | 0 |  | 0 | 0 | 0 | 0 | 0 | 0 | 0 | 0 | 0 | 0 | 0 | 0 | 0 | 0 | 0 | 0 | 0 | 0 | 0 | 0 | 0 | 0
[19 empty] | 0 | 0 | 0 | 0 | 0 | 0 | 0 | 0 | 0 | 0 | 0 | 0 | 0 | 0 | 0 | 0 | 0 | 0 | 0 | 0 | 0 | 0 |  | 0 | 0 | 0 | 0 | 0 | 0 | 0 | 0 | 0 | 0 | 0 | 0 | 0 | 0 | 0 | 0 | 0 | 0 | 0 | 0 | 0 | 0 |  | 0 | 0 | 0 | 0 | 0 | 0 | 0 | 0 | 0 | 0 | 0 | 0 | 0 | 0 | 0 | 0 | 0 | 0 | 0 | 0 | 0 | 0
[19 empty] | 0 | 0 | 0 | 0 | 0 | 0 | 0 | 0 | 0 | 0 | 0 | 0 | 0 | 0 | 0 | 0 | 0 | 0 | 0 | 0 | 0 | 0 |  | 0 | 0 | 0 | 0 | 0 | 0 | 0 | 0 | 0 | 0 | 0 | 0 | 0 | 0 | 0 | 0 | 0 | 0 | 0 | 0 | 0 | 0 |  | 0 | 0 | 0 | 0 | 0 | 0 | 0 | 0 | 0 | 0 | 0 | 0 | 0 | 0 | 0 | 0 | 0 | 0 | 0 | 0 | 0 | 0
[19 empty] | 0 | 0 | 0 | 0 | 0 | 0 | 0 | 0 | 0 | 0 | 0 | 0 | 0 | 0 | 0 | 0 | 0 | 0 | 0 | 0 | 0 | 0 |  | 0 | 0 | 0 | 0 | 0 | 0 | 0 | 0 | 0 | 0 | 0 | 0 | 0 | 0 | 0 | 0 | 0 | 0 | 0 | 0 | 0 | 0 |  | 0 | 0 | 0 | 0 | 0 | 0 | 0 | 0 | 0 | 0 | 0 | 0 | 0 | 0 | 0 | 0 | 0 | 0 | 0 | 0 | 0 | 0
[19 empty] | 0 | 0 | 0 | 0 | 0 | 0 | 0 | 0 | 0 | 0 | 0 | 0 | 0 | 0 | 0 | 0 | 0 | 0 | 0 | 0 | 0 | 0 |  | 0 | 0 | 0 | 0 | 0 | 0 | 0 | 0 | 0 | 0 | 0 | 0 | 0 | 0 | 0 | 0 | 0 | 0 | 0 | 0 | 0 | 0 |  | 0 | 0 | 0 | 0 | 0 | 0 | 0 | 0 | 0 | 0 | 0 | 0 | 0 | 0 | 0 | 0 | 0 | 0 | 0 | 0 | 0 | 0
[19 empty] | 0 | 0 | 0 | 0 | 0 | 0 | 0 | 0 | 0 | 0 | 0 | 0 | 0 | 0 | 0 | 0 | 0 | 0 | 0 | 0 | 0 | 0 |  | 0 | 0 | 0 | 0 | 0 | 0 | 0 | 0 | 0 | 0 | 0 | 0 | 0 | 0 | 0 | 0 | 0 | 0 | 0 | 0 | 0 | 0 |  | 0 | 0 | 0 | 0 | 0 | 0 | 0 | 0 | 0 | 0 | 0 | 0 | 0 | 0 | 0 | 0 | 0 | 0 | 0 | 0 | 0 | 0
[19 empty] | 0 | 0 | 0 | 0 | 0 | 0 | 0 | 0 | 0 | 0 | 0 | 0 | 0 | 0 | 0 | 0 | 0 | 0 | 0 | 0 | 0 | 0 |  | 0 | 0 | 0 | 0 | 0 | 0 | 0 | 0 | 0 | 0 | 0 | 0 | 0 | 0 | 0 | 0 | 0 | 0 | 0 | 0 | 0 | 0 |  | 0 | 0 | 0 | 0 | 0 | 0 | 0 | 0 | 0 | 0 | 0 | 0 | 0 | 0 | 0 | 0 | 0 | 0 | 0 | 0 | 0 | 0
[19 empty] | 0 | 0 | 0 | 0 | 0 | 0 | 0 | 0 | 0 | 0 | 0 | 0 | 0 | 0 | 0 | 0 | 0 | 0 | 0 | 0 | 0 | 0 |  | 0 | 0 | 0 | 0 | 0 | 0 | 0 | 0 | 0 | 0 | 0 | 0 | 0 | 0 | 0 | 0 | 0 | 0 | 0 | 0 | 0 | 0 |  | 0 | 0 | 0 | 0 | 0 | 0 | 0 | 0 | 0 | 0 | 0 | 0 | 0 | 0 | 0 | 0 | 0 | 0 | 0 | 0 | 0 | 0
[19 empty] | 0 | 0 | 0 | 0 | 0 | 0 | 0 | 0 | 0 | 0 | 0 | 0 | 0 | 0 | 0 | 0 | 0 | 0 | 0 | 0 | 0 | 0 |  | 0 | 0 | 0 | 0 | 0 | 0 | 0 | 0 | 0 | 0 | 0 | 0 | 0 | 0 | 0 | 0 | 0 | 0 | 0 | 0 | 0 | 0 |  | 0 | 0 | 0 | 0 | 0 | 0 | 0 | 0 | 0 | 0 | 0 | 0 | 0 | 0 | 0 | 0 | 0 | 0 | 0 | 0 | 0 | 0
[19 empty] | 0 | 0 | 0 | 0 | 0 | 0 | 0 | 0 | 0 | 0 | 0 | 0 | 0 | 0 | 0 | 0 | 0 | 0 | 0 | 0 | 0 | 0 |  | 0 | 0 | 0 | 0 | 0 | 0 | 0 | 0 | 0 | 0 | 0 | 0 | 0 | 0 | 0 | 0 | 0 | 0 | 0 | 0 | 0 | 0 |  | 0 | 0 | 0 | 0 | 0 | 0 | 0 | 0 | 0 | 0 | 0 | 0 | 0 | 0 | 0 | 0 | 0 | 0 | 0 | 0 | 0 | 0
[19 empty] | 0 | 0 | 0 | 0 | 0 | 0 | 0 | 0 | 0 | 0 | 0 | 0 | 0 | 0 | 0 | 0 | 0 | 0 | 0 | 0 | 0 | 0 |  | 0 | 0 | 0 | 0 | 0 | 0 | 0 | 0 | 0 | 0 | 0 | 0 | 0 | 0 | 0 | 0 | 0 | 0 | 0 | 0 | 0 | 0 |  | 0 | 0 | 0 | 0 | 0 | 0 | 0 | 0 | 0 | 0 | 0 | 0 | 0 | 0 | 0 | 0 | 0 | 0 | 0 | 0 | 0 | 0
[19 empty] | 0 | 0 | 0 | 0 | 0 | 0 | 0 | 0 | 0 | 0 | 0 | 0 | 0 | 0 | 0 | 0 | 0 | 0 | 0 | 0 | 0 | 0 |  | 0 | 0 | 0 | 0 | 0 | 0 | 0 | 0 | 0 | 0 | 0 | 0 | 0 | 0 | 0 | 0 | 0 | 0 | 0 | 0 | 0 | 0 |  | 0 | 0 | 0 | 0 | 0 | 0 | 0 | 0 | 0 | 0 | 0 | 0 | 0 | 0 | 0 | 0 | 0 | 0 | 0 | 0 | 0 | 0
[19 empty] | 0 | 0 | 0 | 0 | 0 | 0 | 0 | 0 | 0 | 0 | 0 | 0 | 0 | 0 | 0 | 0 | 0 | 0 | 0 | 0 | 0 | 0 |  | 0 | 0 | 0 | 0 | 0 | 0 | 0 | 0 | 0 | 0 | 0 | 0 | 0 | 0 | 0 | 0 | 0 | 0 | 0 | 0 | 0 | 0 |  | 0 | 0 | 0 | 0 | 0 | 0 | 0 | 0 | 0 | 0 | 0 | 0 | 0 | 0 | 0 | 0 | 0 | 0 | 0 | 0 | 0 | 0
[19 empty] | 0 | 0 | 0 | 0 | 0 | 0 | 0 | 0 | 0 | 0 | 0 | 0 | 0 | 0 | 0 | 0 | 0 | 0 | 0 | 0 | 0 | 0 |  | 0 | 0 | 0 | 0 | 0 | 0 | 0 | 0 | 0 | 0 | 0 | 0 | 0 | 0 | 0 | 0 | 0 | 0 | 0 | 0 | 0 | 0 |  | 0 | 0 | 0 | 0 | 0 | 0 | 0 | 0 | 0 | 0 | 0 | 0 | 0 | 0 | 0 | 0 | 0 | 0 | 0 | 0 | 0 | 0
[19 empty] | 0 | 0 | 0 | 0 | 0 | 0 | 0 | 0 | 0 | 0 | 0 | 0 | 0 | 0 | 0 | 0 | 0 | 0 | 0 | 0 | 0 | 0 |  | 0 | 0 | 0 | 0 | 0 | 0 | 0 | 0 | 0 | 0 | 0 | 0 | 0 | 0 | 0 | 0 | 0 | 0 | 0 | 0 | 0 | 0 |  | 0 | 0 | 0 | 0 | 0 | 0 | 0 | 0 | 0 | 0 | 0 | 0 | 0 | 0 | 0 | 0 | 0 | 0 | 0 | 0 | 0 | 0
[19 empty] | 0 | 0 | 0 | 0 | 0 | 0 | 0 | 0 | 0 | 0 | 0 | 0 | 0 | 0 | 0 | 0 | 0 | 0 | 0 | 0 | 0 | 0 |  | 0 | 0 | 0 | 0 | 0 | 0 | 0 | 0 | 0 | 0 | 0 | 0 | 0 | 0 | 0 | 0 | 0 | 0 | 0 | 0 | 0 | 0 |  | 0 | 0 | 0 | 0 | 0 | 0 | 0 | 0 | 0 | 0 | 0 | 0 | 0 | 0 | 0 | 0 | 0 | 0 | 0 | 0 | 0 | 0
[19 empty] | 0 | 0 | 0 | 0 | 0 | 0 | 0 | 0 | 0 | 0 | 0 | 0 | 0 | 0 | 0 | 0 | 0 | 0 | 0 | 0 | 0 | 0 |  | 0 | 0 | 0 | 0 | 0 | 0 | 0 | 0 | 0 | 0 | 0 | 0 | 0 | 0 | 0 | 0 | 0 | 0 | 0 | 0 | 0 | 0 |  | 0 | 0 | 0 | 0 | 0 | 0 | 0 | 0 | 0 | 0 | 0 | 0 | 0 | 0 | 0 | 0 | 0 | 0 | 0 | 0 | 0 | 0
[19 empty] | 0 | 0 | 0 | 0 | 0 | 0 | 0 | 0 | 0 | 0 | 0 | 0 | 0 | 0 | 0 | 0 | 0 | 0 | 0 | 0 | 0 | 0 |  | 0 | 0 | 0 | 0 | 0 | 0 | 0 | 0 | 0 | 0 | 0 | 0 | 0 | 0 | 0 | 0 | 0 | 0 | 0 | 0 | 0 | 0 |  | 0 | 0 | 0 | 0 | 0 | 0 | 0 | 0 | 0 | 0 | 0 | 0 | 0 | 0 | 0 | 0 | 0 | 0 | 0 | 0 | 0 | 0
[19 empty] | 0 | 0 | 0 | 0 | 0 | 0 | 0 | 0 | 0 | 0 | 0 | 0 | 0 | 0 | 0 | 0 | 0 | 0 | 0 | 0 | 0 | 0 |  | 0 | 0 | 0 | 0 | 0 | 0 | 0 | 0 | 0 | 0 | 0 | 0 | 0 | 0 | 0 | 0 | 0 | 0 | 0 | 0 | 0 | 0 |  | 0 | 0 | 0 | 0 | 0 | 0 | 0 | 0 | 0 | 0 | 0 | 0 | 0 | 0 | 0 | 0 | 0 | 0 | 0 | 0 | 0 | 0
[19 empty] | 0 | 0 | 0 | 0 | 0 | 0 | 0 | 0 | 0 | 0 | 0 | 0 | 0 | 0 | 0 | 0 | 0 | 0 | 0 | 0 | 0 | 0 |  | 0 | 0 | 0 | 0 | 0 | 0 | 0 | 0 | 0 | 0 | 0 | 0 | 0 | 0 | 0 | 0 | 0 | 0 | 0 | 0 | 0 | 0 |  | 0 | 0 | 0 | 0 | 0 | 0 | 0 | 0 | 0 | 0 | 0 | 0 | 0 | 0 | 0 | 0 | 0 | 0 | 0 | 0 | 0 | 0
[19 empty] | 0 | 0 | 0 | 0 | 0 | 0 | 0 | 0 | 0 | 0 | 0 | 0 | 0 | 0 | 0 | 0 | 0 | 0 | 0 | 0 | 0 | 0 |  | 0 | 0 | 0 | 0 | 0 | 0 | 0 | 0 | 0 | 0 | 0 | 0 | 0 | 0 | 0 | 0 | 0 | 0 | 0 | 0 | 0 | 0 |  | 0 | 0 | 0 | 0 | 0 | 0 | 0 | 0 | 0 | 0 | 0 | 0 | 0 | 0 | 0 | 0 | 0 | 0 | 0 | 0 | 0 | 0
[19 empty] | 0 | 0 | 0 | 0 | 0 | 0 | 0 | 0 | 0 | 0 | 0 | 0 | 0 | 0 | 0 | 0 | 0 | 0 | 0 | 0 | 0 | 0 |  | 0 | 0 | 0 | 0 | 0 | 0 | 0 | 0 | 0 | 0 | 0 | 0 | 0 | 0 | 0 | 0 | 0 | 0 | 0 | 0 | 0 | 0 |  | 0 | 0 | 0 | 0 | 0 | 0 | 0 | 0 | 0 | 0 | 0 | 0 | 0 | 0 | 0 | 0 | 0 | 0 | 0 | 0 | 0 | 0
[19 empty] | 0 | 0 | 0 | 0 | 0 | 0 | 0 | 0 | 0 | 0 | 0 | 0 | 0 | 0 | 0 | 0 | 0 | 0 | 0 | 0 | 0 | 0 |  | 0 | 0 | 0 | 0 | 0 | 0 | 0 | 0 | 0 | 0 | 0 | 0 | 0 | 0 | 0 | 0 | 0 | 0 | 0 | 0 | 0 | 0 |  | 0 | 0 | 0 | 0 | 0 | 0 | 0 | 0 | 0 | 0 | 0 | 0 | 0 | 0 | 0 | 0 | 0 | 0 | 0 | 0 | 0 | 0
[19 empty] | 0 | 0 | 0 | 0 | 0 | 0 | 0 | 0 | 0 | 0 | 0 | 0 | 0 | 0 | 0 | 0 | 0 | 0 | 0 | 0 | 0 | 0 |  | 0 | 0 | 0 | 0 | 0 | 0 | 0 | 0 | 0 | 0 | 0 | 0 | 0 | 0 | 0 | 0 | 0 | 0 | 0 | 0 | 0 | 0 |  | 0 | 0 | 0 | 0 | 0 | 0 | 0 | 0 | 0 | 0 | 0 | 0 | 0 | 0 | 0 | 0 | 0 | 0 | 0 | 0 | 0 | 0
[19 empty] | 0 | 0 | 0 | 0 | 0 | 0 | 0 | 0 | 0 | 0 | 0 | 0 | 0 | 0 | 0 | 0 | 0 | 0 | 0 | 0 | 0 | 0 |  | 0 | 0 | 0 | 0 | 0 | 0 | 0 | 0 | 0 | 0 | 0 | 0 | 0 | 0 | 0 | 0 | 0 | 0 | 0 | 0 | 0 | 0 |  | 0 | 0 | 0 | 0 | 0 | 0 | 0 | 0 | 0 | 0 | 0 | 0 | 0 | 0 | 0 | 0 | 0 | 0 | 0 | 0 | 0 | 0
[19 empty] | 0 | 0 | 0 | 0 | 0 | 0 | 0 | 0 | 0 | 0 | 0 | 0 | 0 | 0 | 0 | 0 | 0 | 0 | 0 | 0 | 0 | 0 |  | 0 | 0 | 0 | 0 | 0 | 0 | 0 | 0 | 0 | 0 | 0 | 0 | 0 | 0 | 0 | 0 | 0 | 0 | 0 | 0 | 0 | 0 |  | 0 | 0 | 0 | 0 | 0 | 0 | 0 | 0 | 0 | 0 | 0 | 0 | 0 | 0 | 0 | 0 | 0 | 0 | 0 | 0 | 0 | 0
[19 empty] | 0 | 0 | 0 | 0 | 0 | 0 | 0 | 0 | 0 | 0 | 0 | 0 | 0 | 0 | 0 | 0 | 0 | 0 | 0 | 0 | 0 | 0 |  | 0 | 0 | 0 | 0 | 0 | 0 | 0 | 0 | 0 | 0 | 0 | 0 | 0 | 0 | 0 | 0 | 0 | 0 | 0 | 0 | 0 | 0 |  | 0 | 0 | 0 | 0 | 0 | 0 | 0 | 0 | 0 | 0 | 0 | 0 | 0 | 0 | 0 | 0 | 0 | 0 | 0 | 0 | 0 | 0
[19 empty] | 0 | 0 | 0 | 0 | 0 | 0 | 0 | 0 | 0 | 0 | 0 | 0 | 0 | 0 | 0 | 0 | 0 | 0 | 0 | 0 | 0 | 0 |  | 0 | 0 | 0 | 0 | 0 | 0 | 0 | 0 | 0 | 0 | 0 | 0 | 0 | 0 | 0 | 0 | 0 | 0 | 0 | 0 | 0 | 0 |  | 0 | 0 | 0 | 0 | 0 | 0 | 0 | 0 | 0 | 0 | 0 | 0 | 0 | 0 | 0 | 0 | 0 | 0 | 0 | 0 | 0 | 0
[19 empty] | 0 | 0 | 0 | 0 | 0 | 0 | 0 | 0 | 0 | 0 | 0 | 0 | 0 | 0 | 0 | 0 | 0 | 0 | 0 | 0 | 0 | 0 |  | 0 | 0 | 0 | 0 | 0 | 0 | 0 | 0 | 0 | 0 | 0 | 0 | 0 | 0 | 0 | 0 | 0 | 0 | 0 | 0 | 0 | 0 |  | 0 | 0 | 0 | 0 | 0 | 0 | 0 | 0 | 0 | 0 | 0 | 0 | 0 | 0 | 0 | 0 | 0 | 0 | 0 | 0 | 0 | 0
[19 empty] | 0 | 0 | 0 | 0 | 0 | 0 | 0 | 0 | 0 | 0 | 0 | 0 | 0 | 0 | 0 | 0 | 0 | 0 | 0 | 0 | 0 | 0 |  | 0 | 0 | 0 | 0 | 0 | 0 | 0 | 0 | 0 | 0 | 0 | 0 | 0 | 0 | 0 | 0 | 0 | 0 | 0 | 0 | 0 | 0 |  | 0 | 0 | 0 | 0 | 0 | 0 | 0 | 0 | 0 | 0 | 0 | 0 | 0 | 0 | 0 | 0 | 0 | 0 | 0 | 0 | 0 | 0
[19 empty] | 0 | 0 | 0 | 0 | 0 | 0 | 0 | 0 | 0 | 0 | 0 | 0 | 0 | 0 | 0 | 0 | 0 | 0 | 0 | 0 | 0 | 0 |  | 0 | 0 | 0 | 0 | 0 | 0 | 0 | 0 | 0 | 0 | 0 | 0 | 0 | 0 | 0 | 0 | 0 | 0 | 0 | 0 | 0 | 0 |  | 0 | 0 | 0 | 0 | 0 | 0 | 0 | 0 | 0 | 0 | 0 | 0 | 0 | 0 | 0 | 0 | 0 | 0 | 0 | 0 | 0 | 0
[19 empty] | 0 | 0 | 0 | 0 | 0 | 0 | 0 | 0 | 0 | 0 | 0 | 0 | 0 | 0 | 0 | 0 | 0 | 0 | 0 | 0 | 0 | 0 |  | 0 | 0 | 0 | 0 | 0 | 0 | 0 | 0 | 0 | 0 | 0 | 0 | 0 | 0 | 0 | 0 | 0 | 0 | 0 | 0 | 0 | 0 |  | 0 | 0 | 0 | 0 | 0 | 0 | 0 | 0 | 0 | 0 | 0 | 0 | 0 | 0 | 0 | 0 | 0 | 0 | 0 | 0 | 0 | 0
[19 empty] | 0 | 0 | 0 | 0 | 0 | 0 | 0 | 0 | 0 | 0 | 0 | 0 | 0 | 0 | 0 | 0 | 0 | 0 | 0 | 0 | 0 | 0 |  | 0 | 0 | 0 | 0 | 0 | 0 | 0 | 0 | 0 | 0 | 0 | 0 | 0 | 0 | 0 | 0 | 0 | 0 | 0 | 0 | 0 | 0 |  | 0 | 0 | 0 | 0 | 0 | 0 | 0 | 0 | 0 | 0 | 0 | 0 | 0 | 0 | 0 | 0 | 0 | 0 | 0 | 0 | 0 | 0
[19 empty] | 0 | 0 | 0 | 0 | 0 | 0 | 0 | 0 | 0 | 0 | 0 | 0 | 0 | 0 | 0 | 0 | 0 | 0 | 0 | 0 | 0 | 0 |  | 0 | 0 | 0 | 0 | 0 | 0 | 0 | 0 | 0 | 0 | 0 | 0 | 0 | 0 | 0 | 0 | 0 | 0 | 0 | 0 | 0 | 0 |  | 0 | 0 | 0 | 0 | 0 | 0 | 0 | 0 | 0 | 0 | 0 | 0 | 0 | 0 | 0 | 0 | 0 | 0 | 0 | 0 | 0 | 0
[19 empty] | 0 | 0 | 0 | 0 | 0 | 0 | 0 | 0 | 0 | 0 | 0 | 0 | 0 | 0 | 0 | 0 | 0 | 0 | 0 | 0 | 0 | 0 |  | 0 | 0 | 0 | 0 | 0 | 0 | 0 | 0 | 0 | 0 | 0 | 0 | 0 | 0 | 0 | 0 | 0 | 0 | 0 | 0 | 0 | 0 |  | 0 | 0 | 0 | 0 | 0 | 0 | 0 | 0 | 0 | 0 | 0 | 0 | 0 | 0 | 0 | 0 | 0 | 0 | 0 | 0 | 0 | 0
[19 empty] | 0 | 0 | 0 | 0 | 0 | 0 | 0 | 0 | 0 | 0 | 0 | 0 | 0 | 0 | 0 | 0 | 0 | 0 | 0 | 0 | 0 | 0 |  | 0 | 0 | 0 | 0 | 0 | 0 | 0 | 0 | 0 | 0 | 0 | 0 | 0 | 0 | 0 | 0 | 0 | 0 | 0 | 0 | 0 | 0 |  | 0 | 0 | 0 | 0 | 0 | 0 | 0 | 0 | 0 | 0 | 0 | 0 | 0 | 0 | 0 | 0 | 0 | 0 | 0 | 0 | 0 | 0
[19 empty] | 0 | 0 | 0 | 0 | 0 | 0 | 0 | 0 | 0 | 0 | 0 | 0 | 0 | 0 | 0 | 0 | 0 | 0 | 0 | 0 | 0 | 0 |  | 0 | 0 | 0 | 0 | 0 | 0 | 0 | 0 | 0 | 0 | 0 | 0 | 0 | 0 | 0 | 0 | 0 | 0 | 0 | 0 | 0 | 0 |  | 0 | 0 | 0 | 0 | 0 | 0 | 0 | 0 | 0 | 0 | 0 | 0 | 0 | 0 | 0 | 0 | 0 | 0 | 0 | 0 | 0 | 0
[19 empty] | 0 | 0 | 0 | 0 | 0 | 0 | 0 | 0 | 0 | 0 | 0 | 0 | 0 | 0 | 0 | 0 | 0 | 0 | 0 | 0 | 0 | 0 |  | 0 | 0 | 0 | 0 | 0 | 0 | 0 | 0 | 0 | 0 | 0 | 0 | 0 | 0 | 0 | 0 | 0 | 0 | 0 | 0 | 0 | 0 |  | 0 | 0 | 0 | 0 | 0 | 0 | 0 | 0 | 0 | 0 | 0 | 0 | 0 | 0 | 0 | 0 | 0 | 0 | 0 | 0 | 0 | 0
[19 empty] | 0 | 0 | 0 | 0 | 0 | 0 | 0 | 0 | 0 | 0 | 0 | 0 | 0 | 0 | 0 | 0 | 0 | 0 | 0 | 0 | 0 | 0 |  | 0 | 0 | 0 | 0 | 0 | 0 | 0 | 0 | 0 | 0 | 0 | 0 | 0 | 0 | 0 | 0 | 0 | 0 | 0 | 0 | 0 | 0 |  | 0 | 0 | 0 | 0 | 0 | 0 | 0 | 0 | 0 | 0 | 0 | 0 | 0 | 0 | 0 | 0 | 0 | 0 | 0 | 0 | 0 | 0
[19 empty] | 0 | 0 | 0 | 0 | 0 | 0 | 0 | 0 | 0 | 0 | 0 | 0 | 0 | 0 | 0 | 0 | 0 | 0 | 0 | 0 | 0 | 0 |  | 0 | 0 | 0 | 0 | 0 | 0 | 0 | 0 | 0 | 0 | 0 | 0 | 0 | 0 | 0 | 0 | 0 | 0 | 0 | 0 | 0 | 0 |  | 0 | 0 | 0 | 0 | 0 | 0 | 0 | 0 | 0 | 0 | 0 | 0 | 0 | 0 | 0 | 0 | 0 | 0 | 0 | 0 | 0 | 0
[19 empty] | 0 | 0 | 0 | 0 | 0 | 0 | 0 | 0 | 0 | 0 | 0 | 0 | 0 | 0 | 0 | 0 | 0 | 0 | 0 | 0 | 0 | 0 |  | 0 | 0 | 0 | 0 | 0 | 0 | 0 | 0 | 0 | 0 | 0 | 0 | 0 | 0 | 0 | 0 | 0 | 0 | 0 | 0 | 0 | 0 |  | 0 | 0 | 0 | 0 | 0 | 0 | 0 | 0 | 0 | 0 | 0 | 0 | 0 | 0 | 0 | 0 | 0 | 0 | 0 | 0 | 0 | 0
[19 empty] | 0 | 0 | 0 | 0 | 0 | 0 | 0 | 0 | 0 | 0 | 0 | 0 | 0 | 0 | 0 | 0 | 0 | 0 | 0 | 0 | 0 | 0 |  | 0 | 0 | 0 | 0 | 0 | 0 | 0 | 0 | 0 | 0 | 0 | 0 | 0 | 0 | 0 | 0 | 0 | 0 | 0 | 0 | 0 | 0 |  | 0 | 0 | 0 | 0 | 0 | 0 | 0 | 0 | 0 | 0 | 0 | 0 | 0 | 0 | 0 | 0 | 0 | 0 | 0 | 0 | 0 | 0
[19 empty] | 0 | 0 | 0 | 0 | 0 | 0 | 0 | 0 | 0 | 0 | 0 | 0 | 0 | 0 | 0 | 0 | 0 | 0 | 0 | 0 | 0 | 0 |  | 0 | 0 | 0 | 0 | 0 | 0 | 0 | 0 | 0 | 0 | 0 | 0 | 0 | 0 | 0 | 0 | 0 | 0 | 0 | 0 | 0 | 0 |  | 0 | 0 | 0 | 0 | 0 | 0 | 0 | 0 | 0 | 0 | 0 | 0 | 0 | 0 | 0 | 0 | 0 | 0 | 0 | 0 | 0 | 0
[19 empty] | 0 | 0 | 0 | 0 | 0 | 0 | 0 | 0 | 0 | 0 | 0 | 0 | 0 | 0 | 0 | 0 | 0 | 0 | 0 | 0 | 0 | 0 |  | 0 | 0 | 0 | 0 | 0 | 0 | 0 | 0 | 0 | 0 | 0 | 0 | 0 | 0 | 0 | 0 | 0 | 0 | 0 | 0 | 0 | 0 |  | 0 | 0 | 0 | 0 | 0 | 0 | 0 | 0 | 0 | 0 | 0 | 0 | 0 | 0 | 0 | 0 | 0 | 0 | 0 | 0 | 0 | 0
[19 empty] | 0 | 0 | 0 | 0 | 0 | 0 | 0 | 0 | 0 | 0 | 0 | 0 | 0 | 0 | 0 | 0 | 0 | 0 | 0 | 0 | 0 | 0 |  | 0 | 0 | 0 | 0 | 0 | 0 | 0 | 0 | 0 | 0 | 0 | 0 | 0 | 0 | 0 | 0 | 0 | 0 | 0 | 0 | 0 | 0 |  | 0 | 0 | 0 | 0 | 0 | 0 | 0 | 0 | 0 | 0 | 0 | 0 | 0 | 0 | 0 | 0 | 0 | 0 | 0 | 0 | 0 | 0
[19 empty] | 0 | 0 | 0 | 0 | 0 | 0 | 0 | 0 | 0 | 0 | 0 | 0 | 0 | 0 | 0 | 0 | 0 | 0 | 0 | 0 | 0 | 0 |  | 0 | 0 | 0 | 0 | 0 | 0 | 0 | 0 | 0 | 0 | 0 | 0 | 0 | 0 | 0 | 0 | 0 | 0 | 0 | 0 | 0 | 0 |  | 0 | 0 | 0 | 0 | 0 | 0 | 0 | 0 | 0 | 0 | 0 | 0 | 0 | 0 | 0 | 0 | 0 | 0 | 0 | 0 | 0 | 0
[19 empty] | 0 | 0 | 0 | 0 | 0 | 0 | 0 | 0 | 0 | 0 | 0 | 0 | 0 | 0 | 0 | 0 | 0 | 0 | 0 | 0 | 0 | 0 |  | 0 | 0 | 0 | 0 | 0 | 0 | 0 | 0 | 0 | 0 | 0 | 0 | 0 | 0 | 0 | 0 | 0 | 0 | 0 | 0 | 0 | 0 |  | 0 | 0 | 0 | 0 | 0 | 0 | 0 | 0 | 0 | 0 | 0 | 0 | 0 | 0 | 0 | 0 | 0 | 0 | 0 | 0 | 0 | 0
[19 empty] | 0 | 0 | 0 | 0 | 0 | 0 | 0 | 0 | 0 | 0 | 0 | 0 | 0 | 0 | 0 | 0 | 0 | 0 | 0 | 0 | 0 | 0 |  | 0 | 0 | 0 | 0 | 0 | 0 | 0 | 0 | 0 | 0 | 0 | 0 | 0 | 0 | 0 | 0 | 0 | 0 | 0 | 0 | 0 | 0 |  | 0 | 0 | 0 | 0 | 0 | 0 | 0 | 0 | 0 | 0 | 0 | 0 | 0 | 0 | 0 | 0 | 0 | 0 | 0 | 0 | 0 | 0
[19 empty] | 0 | 0 | 0 | 0 | 0 | 0 | 0 | 0 | 0 | 0 | 0 | 0 | 0 | 0 | 0 | 0 | 0 | 0 | 0 | 0 | 0 | 0 |  | 0 | 0 | 0 | 0 | 0 | 0 | 0 | 0 | 0 | 0 | 0 | 0 | 0 | 0 | 0 | 0 | 0 | 0 | 0 | 0 | 0 | 0 |  | 0 | 0 | 0 | 0 | 0 | 0 | 0 | 0 | 0 | 0 | 0 | 0 | 0 | 0 | 0 | 0 | 0 | 0 | 0 | 0 | 0 | 0
[19 empty] | 0 | 0 | 0 | 0 | 0 | 0 | 0 | 0 | 0 | 0 | 0 | 0 | 0 | 0 | 0 | 0 | 0 | 0 | 0 | 0 | 0 | 0 |  | 0 | 0 | 0 | 0 | 0 | 0 | 0 | 0 | 0 | 0 | 0 | 0 | 0 | 0 | 0 | 0 | 0 | 0 | 0 | 0 | 0 | 0 |  | 0 | 0 | 0 | 0 | 0 | 0 | 0 | 0 | 0 | 0 | 0 | 0 | 0 | 0 | 0 | 0 | 0 | 0 | 0 | 0 | 0 | 0
[19 empty] | 0 | 0 | 0 | 0 | 0 | 0 | 0 | 0 | 0 | 0 | 0 | 0 | 0 | 0 | 0 | 0 | 0 | 0 | 0 | 0 | 0 | 0 |  | 0 | 0 | 0 | 0 | 0 | 0 | 0 | 0 | 0 | 0 | 0 | 0 | 0 | 0 | 0 | 0 | 0 | 0 | 0 | 0 | 0 | 0 |  | 0 | 0 | 0 | 0 | 0 | 0 | 0 | 0 | 0 | 0 | 0 | 0 | 0 | 0 | 0 | 0 | 0 | 0 | 0 | 0 | 0 | 0
[19 empty] | 0 | 0 | 0 | 0 | 0 | 0 | 0 | 0 | 0 | 0 | 0 | 0 | 0 | 0 | 0 | 0 | 0 | 0 | 0 | 0 | 0 | 0 |  | 0 | 0 | 0 | 0 | 0 | 0 | 0 | 0 | 0 | 0 | 0 | 0 | 0 | 0 | 0 | 0 | 0 | 0 | 0 | 0 | 0 | 0 |  | 0 | 0 | 0 | 0 | 0 | 0 | 0 | 0 | 0 | 0 | 0 | 0 | 0 | 0 | 0 | 0 | 0 | 0 | 0 | 0 | 0 | 0
[19 empty] | 0 | 0 | 0 | 0 | 0 | 0 | 0 | 0 | 0 | 0 | 0 | 0 | 0 | 0 | 0 | 0 | 0 | 0 | 0 | 0 | 0 | 0 |  | 0 | 0 | 0 | 0 | 0 | 0 | 0 | 0 | 0 | 0 | 0 | 0 | 0 | 0 | 0 | 0 | 0 | 0 | 0 | 0 | 0 | 0 |  | 0 | 0 | 0 | 0 | 0 | 0 | 0 | 0 | 0 | 0 | 0 | 0 | 0 | 0 | 0 | 0 | 0 | 0 | 0 | 0 | 0 | 0
[19 empty] | 0 | 0 | 0 | 0 | 0 | 0 | 0 | 0 | 0 | 0 | 0 | 0 | 0 | 0 | 0 | 0 | 0 | 0 | 0 | 0 | 0 | 0 |  | 0 | 0 | 0 | 0 | 0 | 0 | 0 | 0 | 0 | 0 | 0 | 0 | 0 | 0 | 0 | 0 | 0 | 0 | 0 | 0 | 0 | 0 |  | 0 | 0 | 0 | 0 | 0 | 0 | 0 | 0 | 0 | 0 | 0 | 0 | 0 | 0 | 0 | 0 | 0 | 0 | 0 | 0 | 0 | 0
[19 empty] | 0 | 0 | 0 | 0 | 0 | 0 | 0 | 0 | 0 | 0 | 0 | 0 | 0 | 0 | 0 | 0 | 0 | 0 | 0 | 0 | 0 | 0 |  | 0 | 0 | 0 | 0 | 0 | 0 | 0 | 0 | 0 | 0 | 0 | 0 | 0 | 0 | 0 | 0 | 0 | 0 | 0 | 0 | 0 | 0 |  | 0 | 0 | 0 | 0 | 0 | 0 | 0 | 0 | 0 | 0 | 0 | 0 | 0 | 0 | 0 | 0 | 0 | 0 | 0 | 0 | 0 | 0
[19 empty] | 0 | 0 | 0 | 0 | 0 | 0 | 0 | 0 | 0 | 0 | 0 | 0 | 0 | 0 | 0 | 0 | 0 | 0 | 0 | 0 | 0 | 0 |  | 0 | 0 | 0 | 0 | 0 | 0 | 0 | 0 | 0 | 0 | 0 | 0 | 0 | 0 | 0 | 0 | 0 | 0 | 0 | 0 | 0 | 0 |  | 0 | 0 | 0 | 0 | 0 | 0 | 0 | 0 | 0 | 0 | 0 | 0 | 0 | 0 | 0 | 0 | 0 | 0 | 0 | 0 | 0 | 0
[19 empty] | 0 | 0 | 0 | 0 | 0 | 0 | 0 | 0 | 0 | 0 | 0 | 0 | 0 | 0 | 0 | 0 | 0 | 0 | 0 | 0 | 0 | 0 |  | 0 | 0 | 0 | 0 | 0 | 0 | 0 | 0 | 0 | 0 | 0 | 0 | 0 | 0 | 0 | 0 | 0 | 0 | 0 | 0 | 0 | 0 |  | 0 | 0 | 0 | 0 | 0 | 0 | 0 | 0 | 0 | 0 | 0 | 0 | 0 | 0 | 0 | 0 | 0 | 0 | 0 | 0 | 0 | 0
[19 empty] | 0 | 0 | 0 | 0 | 0 | 0 | 0 | 0 | 0 | 0 | 0 | 0 | 0 | 0 | 0 | 0 | 0 | 0 | 0 | 0 | 0 | 0 |  | 0 | 0 | 0 | 0 | 0 | 0 | 0 | 0 | 0 | 0 | 0 | 0 | 0 | 0 | 0 | 0 | 0 | 0 | 0 | 0 | 0 | 0 |  | 0 | 0 | 0 | 0 | 0 | 0 | 0 | 0 | 0 | 0 | 0 | 0 | 0 | 0 | 0 | 0 | 0 | 0 | 0 | 0 | 0 | 0
[19 empty] | 0 | 0 | 0 | 0 | 0 | 0 | 0 | 0 | 0 | 0 | 0 | 0 | 0 | 0 | 0 | 0 | 0 | 0 | 0 | 0 | 0 | 0 |  | 0 | 0 | 0 | 0 | 0 | 0 | 0 | 0 | 0 | 0 | 0 | 0 | 0 | 0 | 0 | 0 | 0 | 0 | 0 | 0 | 0 | 0 |  | 0 | 0 | 0 | 0 | 0 | 0 | 0 | 0 | 0 | 0 | 0 | 0 | 0 | 0 | 0 | 0 | 0 | 0 | 0 | 0 | 0 | 0
[19 empty] | 0 | 0 | 0 | 0 | 0 | 0 | 0 | 0 | 0 | 0 | 0 | 0 | 0 | 0 | 0 | 0 | 0 | 0 | 0 | 0 | 0 | 0 |  | 0 | 0 | 0 | 0 | 0 | 0 | 0 | 0 | 0 | 0 | 0 | 0 | 0 | 0 | 0 | 0 | 0 | 0 | 0 | 0 | 0 | 0 |  | 0 | 0 | 0 | 0 | 0 | 0 | 0 | 0 | 0 | 0 | 0 | 0 | 0 | 0 | 0 | 0 | 0 | 0 | 0 | 0 | 0 | 0
[19 empty] | 0 | 0 | 0 | 0 | 0 | 0 | 0 | 0 | 0 | 0 | 0 | 0 | 0 | 0 | 0 | 0 | 0 | 0 | 0 | 0 | 0 | 0 |  | 0 | 0 | 0 | 0 | 0 | 0 | 0 | 0 | 0 | 0 | 0 | 0 | 0 | 0 | 0 | 0 | 0 | 0 | 0 | 0 | 0 | 0 |  | 0 | 0 | 0 | 0 | 0 | 0 | 0 | 0 | 0 | 0 | 0 | 0 | 0 | 0 | 0 | 0 | 0 | 0 | 0 | 0 | 0 | 0
[19 empty] | 0 | 0 | 0 | 0 | 0 | 0 | 0 | 0 | 0 | 0 | 0 | 0 | 0 | 0 | 0 | 0 | 0 | 0 | 0 | 0 | 0 | 0 |  | 0 | 0 | 0 | 0 | 0 | 0 | 0 | 0 | 0 | 0 | 0 | 0 | 0 | 0 | 0 | 0 | 0 | 0 | 0 | 0 | 0 | 0 |  | 0 | 0 | 0 | 0 | 0 | 0 | 0 | 0 | 0 | 0 | 0 | 0 | 0 | 0 | 0 | 0 | 0 | 0 | 0 | 0 | 0 | 0
[19 empty] | 0 | 0 | 0 | 0 | 0 | 0 | 0 | 0 | 0 | 0 | 0 | 0 | 0 | 0 | 0 | 0 | 0 | 0 | 0 | 0 | 0 | 0 |  | 0 | 0 | 0 | 0 | 0 | 0 | 0 | 0 | 0 | 0 | 0 | 0 | 0 | 0 | 0 | 0 | 0 | 0 | 0 | 0 | 0 | 0 |  | 0 | 0 | 0 | 0 | 0 | 0 | 0 | 0 | 0 | 0 | 0 | 0 | 0 | 0 | 0 | 0 | 0 | 0 | 0 | 0 | 0 | 0
[19 empty] | 0 | 0 | 0 | 0 | 0 | 0 | 0 | 0 | 0 | 0 | 0 | 0 | 0 | 0 | 0 | 0 | 0 | 0 | 0 | 0 | 0 | 0 |  | 0 | 0 | 0 | 0 | 0 | 0 | 0 | 0 | 0 | 0 | 0 | 0 | 0 | 0 | 0 | 0 | 0 | 0 | 0 | 0 | 0 | 0 |  | 0 | 0 | 0 | 0 | 0 | 0 | 0 | 0 | 0 | 0 | 0 | 0 | 0 | 0 | 0 | 0 | 0 | 0 | 0 | 0 | 0 | 0
[19 empty] | 0 | 0 | 0 | 0 | 0 | 0 | 0 | 0 | 0 | 0 | 0 | 0 | 0 | 0 | 0 | 0 | 0 | 0 | 0 | 0 | 0 | 0 |  | 0 | 0 | 0 | 0 | 0 | 0 | 0 | 0 | 0 | 0 | 0 | 0 | 0 | 0 | 0 | 0 | 0 | 0 | 0 | 0 | 0 | 0 |  | 0 | 0 | 0 | 0 | 0 | 0 | 0 | 0 | 0 | 0 | 0 | 0 | 0 | 0 | 0 | 0 | 0 | 0 | 0 | 0 | 0 | 0
[19 empty] | 0 | 0 | 0 | 0 | 0 | 0 | 0 | 0 | 0 | 0 | 0 | 0 | 0 | 0 | 0 | 0 | 0 | 0 | 0 | 0 | 0 | 0 |  | 0 | 0 | 0 | 0 | 0 | 0 | 0 | 0 | 0 | 0 | 0 | 0 | 0 | 0 | 0 | 0 | 0 | 0 | 0 | 0 | 0 | 0 |  | 0 | 0 | 0 | 0 | 0 | 0 | 0 | 0 | 0 | 0 | 0 | 0 | 0 | 0 | 0 | 0 | 0 | 0 | 0 | 0 | 0 | 0
[19 empty] | 0 | 0 | 0 | 0 | 0 | 0 | 0 | 0 | 0 | 0 | 0 | 0 | 0 | 0 | 0 | 0 | 0 | 0 | 0 | 0 | 0 | 0 |  | 0 | 0 | 0 | 0 | 0 | 0 | 0 | 0 | 0 | 0 | 0 | 0 | 0 | 0 | 0 | 0 | 0 | 0 | 0 | 0 | 0 | 0 |  | 0 | 0 | 0 | 0 | 0 | 0 | 0 | 0 | 0 | 0 | 0 | 0 | 0 | 0 | 0 | 0 | 0 | 0 | 0 | 0 | 0 | 0
[19 empty] | 0 | 0 | 0 | 0 | 0 | 0 | 0 | 0 | 0 | 0 | 0 | 0 | 0 | 0 | 0 | 0 | 0 | 0 | 0 | 0 | 0 | 0 |  | 0 | 0 | 0 | 0 | 0 | 0 | 0 | 0 | 0 | 0 | 0 | 0 | 0 | 0 | 0 | 0 | 0 | 0 | 0 | 0 | 0 | 0 |  | 0 | 0 | 0 | 0 | 0 | 0 | 0 | 0 | 0 | 0 | 0 | 0 | 0 | 0 | 0 | 0 | 0 | 0 | 0 | 0 | 0 | 0
[19 empty] | 0 | 0 | 0 | 0 | 0 | 0 | 0 | 0 | 0 | 0 | 0 | 0 | 0 | 0 | 0 | 0 | 0 | 0 | 0 | 0 | 0 | 0 |  | 0 | 0 | 0 | 0 | 0 | 0 | 0 | 0 | 0 | 0 | 0 | 0 | 0 | 0 | 0 | 0 | 0 | 0 | 0 | 0 | 0 | 0 |  | 0 | 0 | 0 | 0 | 0 | 0 | 0 | 0 | 0 | 0 | 0 | 0 | 0 | 0 | 0 | 0 | 0 | 0 | 0 | 0 | 0 | 0
[19 empty] | 0 | 0 | 0 | 0 | 0 | 0 | 0 | 0 | 0 | 0 | 0 | 0 | 0 | 0 | 0 | 0 | 0 | 0 | 0 | 0 | 0 | 0 |  | 0 | 0 | 0 | 0 | 0 | 0 | 0 | 0 | 0 | 0 | 0 | 0 | 0 | 0 | 0 | 0 | 0 | 0 | 0 | 0 | 0 | 0 |  | 0 | 0 | 0 | 0 | 0 | 0 | 0 | 0 | 0 | 0 | 0 | 0 | 0 | 0 | 0 | 0 | 0 | 0 | 0 | 0 | 0 | 0
[19 empty] | 0 | 0 | 0 | 0 | 0 | 0 | 0 | 0 | 0 | 0 | 0 | 0 | 0 | 0 | 0 | 0 | 0 | 0 | 0 | 0 | 0 | 0 |  | 0 | 0 | 0 | 0 | 0 | 0 | 0 | 0 | 0 | 0 | 0 | 0 | 0 | 0 | 0 | 0 | 0 | 0 | 0 | 0 | 0 | 0 |  | 0 | 0 | 0 | 0 | 0 | 0 | 0 | 0 | 0 | 0 | 0 | 0 | 0 | 0 | 0 | 0 | 0 | 0 | 0 | 0 | 0 | 0
[19 empty] | 0 | 0 | 0 | 0 | 0 | 0 | 0 | 0 | 0 | 0 | 0 | 0 | 0 | 0 | 0 | 0 | 0 | 0 | 0 | 0 | 0 | 0 |  | 0 | 0 | 0 | 0 | 0 | 0 | 0 | 0 | 0 | 0 | 0 | 0 | 0 | 0 | 0 | 0 | 0 | 0 | 0 | 0 | 0 | 0 |  | 0 | 0 | 0 | 0 | 0 | 0 | 0 | 0 | 0 | 0 | 0 | 0 | 0 | 0 | 0 | 0 | 0 | 0 | 0 | 0 | 0 | 0
[19 empty] | 0 | 0 | 0 | 0 | 0 | 0 | 0 | 0 | 0 | 0 | 0 | 0 | 0 | 0 | 0 | 0 | 0 | 0 | 0 | 0 | 0 | 0 |  | 0 | 0 | 0 | 0 | 0 | 0 | 0 | 0 | 0 | 0 | 0 | 0 | 0 | 0 | 0 | 0 | 0 | 0 | 0 | 0 | 0 | 0 |  | 0 | 0 | 0 | 0 | 0 | 0 | 0 | 0 | 0 | 0 | 0 | 0 | 0 | 0 | 0 | 0 | 0 | 0 | 0 | 0 | 0 | 0
[19 empty] | 0 | 0 | 0 | 0 | 0 | 0 | 0 | 0 | 0 | 0 | 0 | 0 | 0 | 0 | 0 | 0 | 0 | 0 | 0 | 0 | 0 | 0 |  | 0 | 0 | 0 | 0 | 0 | 0 | 0 | 0 | 0 | 0 | 0 | 0 | 0 | 0 | 0 | 0 | 0 | 0 | 0 | 0 | 0 | 0 |  | 0 | 0 | 0 | 0 | 0 | 0 | 0 | 0 | 0 | 0 | 0 | 0 | 0 | 0 | 0 | 0 | 0 | 0 | 0 | 0 | 0 | 0
[19 empty] | Sum Re | Sum Im | Sum Re | Sum Im | Sum Re | Sum Im | Sum Re | Sum Im | Sum Re | Sum Im | Sum Re | Sum Im | Sum Re | Sum Im | Sum Re | Sum Im | Sum Re | Sum Im | Sum Re | Sum Im | Sum Re | Sum Im |  | Sum Re | Sum Im | Sum Re | Sum Im | Sum Re | Sum Im | Sum Re | Sum Im | Sum Re | Sum Im | Sum Re | Sum Im | Sum Re | Sum Im | Sum Re | Sum Im | Sum Re | Sum Im | Sum Re | Sum Im | Sum Re | Sum Im |  | Sum Re | Sum Im | Sum Re | Sum Im | Sum Re | Sum Im | Sum Re | Sum Im | Sum Re | Sum Im | Sum Re | Sum Im | Sum Re | Sum Im | Sum Re | Sum Im | Sum Re | Sum Im | Sum Re | Sum Im | Sum Re | Sum Im
[19 empty] | 0 | 0 | 0 | 0 | 0 | 0 | 0 | 0 | 0 | 0 | 0 | 0 | 0 | 0 | 0 | 0 | 0 | 0 | 0 | 0 | 0 | 0 |  | 0 | 0 | 0 | 0 | 0 | 0 | 0 | 0 | 0 | 0 | 0 | 0 | 0 | 0 | 0 | 0 | 0 | 0 | 0 | 0 | 0 | 0 |  | 0 | 0 | 0 | 0 | 0 | 0 | 0 | 0 | 0 | 0 | 0 | 0 | 0 | 0 | 0 | 0 | 0 | 0 | 0 | 0 | 0 | 0
[16 empty] | SQRT(Re^2+Im^2) |  |  | 0 |  | 0 |  | 0 |  | 0 |  | 0 |  | 0 |  | 0 |  | 0 |  | 0 |  | 0 |  | 0 |  |  | 0 |  | 0 |  | 0 |  | 0 |  | 0 |  | 0 |  | 0 |  | 0 |  | 0 |  | 0 |  | 0 |  |  | 0 |  | 0 |  | 0 |  | 0 |  | 0 |  | 0 |  | 0 |  | 0 |  | 0 |  | 0 |  | 0
[16 empty] | 20LOG[SQRT (Re^2+Im^2)] |  |  | #VALUE! |  | #VALUE! |  | #VALUE! |  | #VALUE! |  | #VALUE! |  | #VALUE! |  | #VALUE! |  | #VALUE! |  | #VALUE! |  | #VALUE! |  | #VALUE! |  |  | #VALUE! |  | #VALUE! |  | #VALUE! |  | #VALUE! |  | #VALUE! |  | #VALUE! |  | #VALUE! |  | #VALUE! |  | #VALUE! |  | #VALUE! |  | #VALUE! |  |  | #VALUE! |  | #VALUE! |  | #VALUE! |  | #VALUE! |  | #VALUE! |  | #VALUE! |  | #VALUE! |  | #VALUE! |  | #VALUE! |  | #VALUE! |  | #VALUE!
[16 empty] | em dB |  |  | #VALUE! | #VALUE! | #VALUE! | #VALUE! | #VALUE! | #VALUE! | #VALUE! | #VALUE! | #VALUE! | #VALUE! | #VALUE! | [12 empty] | #VALUE! | #VALUE! | #VALUE! | #VALUE! | #VALUE! | #VALUE! | #VALUE! | #VALUE! | #VALUE! | #VALUE! | #VALUE! | [12 empty] | #VALUE! | #VALUE! | #VALUE! | #VALUE! | #VALUE! | #VALUE! | #VALUE! | #VALUE! | #VALUE! | #VALUE! | #VALUE!
[16 empty] | EQ Aplicado |  |  | #VALUE! | #VALUE! | #VALUE! | #VALUE! | #VALUE! | #VALUE! | #VALUE! | #VALUE! | #VALUE! | #VALUE! | #VALUE! | [12 empty] | #VALUE! | #VALUE! | #VALUE! | #VALUE! | #VALUE! | #VALUE! | #VALUE! | #VALUE! | #VALUE! | #VALUE! | #VALUE! | [12 empty] | #VALUE! | #VALUE! | #VALUE! | #VALUE! | #VALUE! | #VALUE! | #VALUE! | #VALUE! | #VALUE! | #VALUE! | #VALUE!
Note on A26: Usuario Itautec: Lateral da Ciaxa
Note on A27: Usuario Itautec: Lateral da Caixa
Note on A36: Usuario Itautec: Lateral do Bumper
Note on A37: Usuario Itautec: Lateral do Bumper

## Instruções
LINE ARRAY LAS - V1.2
System: LAS212 --- Stacked
Instruções:
1) Setup Excel
As macros devem estar habilitadas. Você deve selecionar o nível de segurança para médio onde o Excel irá perguntar se as macros devem ser habilitadas enquanto está carregando o seu conteúdo. Quando for perguntado, a opção "Habilitar Macros" (Enable Macros) deve ser selecionada. Se estiver selecionado o nível de segurança baixo o Excel irá carregar todas as macros sem a opção de escolha deixando o sistema sem segurança.
2) Dados de Entrada
Todas as células na cor amarelo-claro permitem entradas de dados do sistema, as demais células são resultados e não podem ser alteradas.
3) Entrada de Dados nas Áreas do Ouvinte
O número máximo de áreas está limitado a 3. Cada área é ativada pelo botão ON-OFF que está localizado no próprio quadro referente a cada área. O dado de largura de cada área é necessário apenas para a exibição do gráfico da vista superior e não possui nenhuma influência no cálculo do SPL. Os dados de entrada de cada área devem ser colocados de acordo com as características de cada área de audiência.
COLUNA DIST. X: determina a profundidade da área em relação ao ponto 0 onde estão posicionados os lines.
COLUNA ALTURA: determina a altura frontal e traseira de cada área e na terceira linha a altura do ouvinte que está na determinada área.
COLUNA LARGURA: determina a largura frontal e traseira de cada área.
4) Definição do Array
Definir o número de caixas e altura do array (parte inferior onde é colocado o bumper).
5) Seleção dos Ângulos das Caixas
Ajustar os ângulos entre as caixas para buscar a maior cobertura das áreas de audiência. Os ângulos permitidos para este sistema estão entre 0° e 5°, com incrementos de 1°. Apenas a primeira caixa conectada no bumper pode ter ângulos de 0° ou -5°. Na posição de 0° a parte frontal da caixa estará 90° com o bumper. Na posição de -5° a parte frontal da caixa inclinará para frente ficando 85° com o bumper.
CUIDADO:
Enquanto estiver trabalhando com o formato do sistema, observar sempre o campo ATENÇÃO que identifica quando o sistema está instável tendo risco de cair na montagem.
6) Gráfico de SPL
O gráfico de SPL mostra o nível de som direto x a distância (em dBspl de pico) para faixas de oitava que devem ser selecionadas pelo usuário no botão Freqüência. As faixas selecionáveis variam de 1000Hz a 8000Hz onde a dispersão é mais afetada pela direção do eixo de cada caixa. Deve-se tentar combinar as características das curvas o quanto melhor possível modificando os ângulos entre as caixas do array. Toda vez que for diminuído o ângulo entre duas caixas é reduzido o nível na área onde tais caixas estão apontadas, o inverso provoca um aumento de nível.
7) Ajuste de Níveis
Depois de ter ajustado todo o sistema pode-se ajustar também o nível individual de cada caixa ou grupo de caixas conforme ligação utilizada. Isto pode ser utilizado para ajustar níveis desejados em áreas diferentes. Os valores de níveis aplicados devem ser sempre negativos (atenuação) caso contrário, o SPL máximo pode ser não real.
8) Grafico Vista Superior
O gráfico da vista superior mostra os eixos dos lines L e R nas áreas criadas. A distância L/R ajusta a distância entre os lines na horizontal. A direção horizontal possibilita a visualização de angulação dos lines na horizontal. Valores positivos angulam para dentro e valores negativos angulam para fora.
9) Informações Gerais
PESO TOTAL: fornece o peso total do sistema somando bumper e todas as caixas utilizadas no sistema.
ALTURA MÁXIMA: fornece a altura entre o chão e a última caixa do array.